## 已人工分析的错误处理函数列表
| 模块 | 位置：行号@文件路径 | Name | 分类 | 有无安全检查 | 审计判据（含函数功能分析及报告原因说明）
1 | fs | 26 @ fs/adfs/super.c | __adfs_error | 第一类函数 | 有 | 功能：将 ADFS 文件系统的错误信息格式化并打印到内核日志中 判据：匹配到关键词error，存在安全检查，函数功能为格式化错误信息并打印
2 | fs | 99 @ fs/btrfs/super.c | __btrfs_handle_fs_error | 第三类函数 | 有 | 功能：处理 Btrfs 文件系统中的错误，包括打印错误信息、设置文件系统的错误状态，并将文件系统强制设置为只读状态。 判据：匹配到关键词error，存在安全检查，函数功能为多个恢复操作，包括错误信息打印、错误状态设置等
3 | fs | 485 @ fs/ext4/super.c | __ext4_error | 第三类函数 | 有 | 功能：用于处理 Ext4 文件系统中的错误，包括跟踪错误、打印错误信息、保存错误信息，并处理 Ext4 文件系统的错误情况。 判据：匹配到关键词error，存在安全检查，函数功能为多个恢复操作，包括错误信息打印、保存错误信息等
4 | fs | aosp4.19/fs/ext4/super.c | __ext4_error_file | 第三类函数 | 有 | 功能：用于处理 Ext4 文件系统中与文件相关的错误，包括跟踪错误、打印错误信息、保存错误信息，并处理 Ext4 文件系统的错误情况。 判据：匹配到关键词error，存在安全检查，函数功能为多个恢复操作，包括错误信息打印、保存错误信息等
5 | fs | 508 @ fs/ext4/super.c | __ext4_error_inode | 第三类函数 | 有 | 功能：函数用于处理 Ext4 文件系统中与 inode 相关的错误，包括跟踪错误、打印错误信息、保存错误信息，并处理 Ext4 文件系统的错误情况。 判据：匹配到关键词error，存在安全检查，函数功能为多个恢复操作，包括错误信息打印、保存错误信息等
6 | fs | aosp4.19/fs/ext4/super.c | __ext4_grp_locked_error | 第三类函数 | 有 | 功能：处理 Ext4 文件系统中与组相关的错误，包括跟踪错误、打印错误信息、保存错误信息，并根据文件系统的选项进行相应的处理，包括提交超级块、解锁组、处理错误，并最终返回一个提示值。 判据：匹配到关键词error，存在安全检查，函数功能为多个恢复操作，包括错误信息打印、保存错误信息等
7 | fs | 626 @ fs/ext4/super.c | __ext4_std_error | 第三类函数 | 有 | 功能：用于处理标准的 Ext4 文件系统错误，包括检查是否需要强制关闭、打印错误信息、保存错误信息，并处理 Ext4 文件系统的错误情况。 判据：匹配到关键词error，存在安全检查，函数功能为多个恢复操作，包括错误信息打印、保存错误信息等
8 | fs | 719 @ fs/ext4/super.c | __ext4_warning | 第一类函数 | 有 | 功能：用于发出 Ext4 文件系统的警告信息，包括对警告信息的频率进行限制、打印警告信息，并处理可变参数列表。 判据：匹配到关键词error，存在安全检查，函数功能为打印告警信息
9 | fs | aosp4.19/fs/ext4/super.c | __ext4_warning_inode | 第一类函数 | 有 | 功能：用于发出与特定 inode 相关的 Ext4 文件系统警告信息，包括对警告信息的频率进行限制、打印警告信息，并处理可变参数列表。 判据：匹配到关键词warning，存在安全检查，函数功能为打印告警信息
10 | fs | aosp4.19/fs/nilfs2/super.c | __nilfs_error | 第三类函数 | 有 | 功能：用于处理 NILFS 文件系统的错误，包括打印错误信息、设置错误标志、重新挂载文件系统为只读、以及触发 panic。 判据：匹配到关键词error，存在安全检查，函数功能为多个恢复操作，包括错误信息打印、设置错误标志等
11 | fs | aosp4.19/fs/ntfs/debug.c | __ntfs_error | 第一类函数 | 有 | 功能：用于处理 NTFS 文件系统的错误，包括根据条件打印错误信息，包括设备标识符、函数名、格式化字符串和可变参数列表的值。 判据：匹配到关键词error，存在安全检查，函数功能为打印错误信息
12 | fs | aosp4.19/fs/ntfs/debug.c | __ntfs_warning | 第一类函数 | 有 | 功能：用于发出 NTFS 文件系统的警告信息，包括根据条件打印警告信息，包括设备标识符、函数名、格式化字符串和可变参数列表的值。 判据：匹配到关键词warning，存在安全检查，函数功能为打印警告信息
13 | fs | aosp4.19/fs/ocfs2/super.c | __ocfs2_error | 第三类函数 | 有 | 功能：用于处理 OCFS2 文件系统的错误，包括打印错误信息和调用相应的错误处理函数。 判据：匹配到关键词error，存在安全检查，函数功能为多个恢复操作，包括错误信息打印、设置错误标志等
14 | fs | 135 @ fs/quota/dquot.c | __quota_error | 第一类函数 | 有 | 功能：用于发出配额错误信息，包括根据条件打印错误信息，包括设备标识符、函数名、格式化字符串和可变参数列表的值。 判据：匹配到关键词error，存在安全检查，函数功能为打印错误信息
15 | fs | aosp4.19/fs/reiserfs/prints.c | __reiserfs_error | 第三类函数 | 有 | 功能：用于处理 ReiserFS 文件系统的错误，包括发出警告信息、触发 panic、打印错误信息、重新挂载文件系统为只读，并中止日志事务。 判据：匹配到关键词error，存在安全检查，函数功能为多个恢复操作，包括发出警告信息、重新挂载文件系统为只读等
16 | fs | aosp4.19/fs/reiserfs/prints.c | __reiserfs_warning | 第一类函数 | 有 | 功能：用于发出 ReiserFS 文件系统的警告信息，包括根据条件打印警告信息，包括设备标识符、错误标识符、函数名和错误缓冲区的值。 判据：匹配到关键词warning，存在安全检查，函数功能为打印警告信息
17 | fs | 357 @ fs/ext4/super.c | __save_error_info | 第一类函数 | 有 | 功能：用于保存文件系统错误的相关信息，包括设置错误状态、更新时间戳、复制错误函数名和行号、记录第一次错误的信息，并启动每日错误报告功能。 判据：匹配到关键词error，存在安全检查，函数功能为保存错误信息
18 | net | aosp4.19/net/core/skbuff.c | __skb_warn_lro_forwarding | 第一类函数 | 有 | 功能：调用net_warn_ratelimited函数发出警告消息 判据：匹配warn关键词，有安全检查，内部仅调用net_warn_ratelimited函数发出警告消息
19 | net | 599 @ net/ipv4/udp.c | __udp4_lib_err | 第二类函数 | 无 | 功能：处理接收到的UDP错误报文，会根据错误类型执行相应的操作，如设置错误码。 判据：匹配关键词err，是系统预期会出现的错误报文处理，并且使用方式是作为udp协议的错误处理函数指针存储在结构体中。
20 | net | 466 @ net/ipv6/udp.c | __udp6_lib_err | 第二类函数 | 无 | 功能：处理接收到的UDP错误报文，会根据错误类型执行相应的操作，如设置错误码。 判据：匹配关键词err，是系统预期会出现的错误报文处理，并且使用方式是作为udp协议的错误处理函数指针存储在结构体中。
21 | fs | 32 @ fs/xfs/scrub/btree.c | __xchk_btree_process_error | 第三类函数 | 有 | 功能：用于处理 xfs_btree_cur 结构的错误情况。它根据错误码的不同值执行不同的操作，包括重试操作、标记错误标志、跟踪错误信息等。 判据：匹配到关键词error，存在安全检查，函数功能为根据不同的错误码执行不同的恢复操作
22 | fs | 124 @ fs/xfs/scrub/common.c | __xchk_fblock_process_error | 第三类函数 | 有 | 功能：用于处理文件块的错误情况。它根据错误码的不同值执行不同的操作，包括重试操作、标记错误标志、跟踪错误信息等。 判据：匹配到关键词error，存在安全检查，函数功能为根据不同的错误码执行不同的恢复操作
23 | fs | 71 @ fs/xfs/scrub/common.c | __xchk_process_error | 第三类函数 | 有 | 功能：用于处理错误情况。它根据错误码的不同值执行不同的操作，包括重试操作、标记错误标志、跟踪错误信息等。 判据：匹配到关键词error，存在安全检查，函数功能为根据不同的错误码执行不同的恢复操作
24 | fs | 1199 @ fs/xfs/xfs_buf.c | __xfs_buf_ioerror | 第三类函数 | 有 | 功能：用于处理 XFS 缓冲区的输入/输出错误。它记录错误码到缓冲区结构中，并进行相关的跟踪操作。 判据：匹配到关键词error，存在安全检查，记录了错误码并进行相关的跟踪操作。
25 | fs | 21 @ fs/udf/udfdecl.h | _udf_err | 第一类函数 | 有 | 功能：用于在 UDF 文件系统中输出错误信息。 判据：匹配到关键词err，存在安全检查，函数功能为输出错误信息
26 | fs | 2263 @ fs/udf/super.c | _udf_warn | 第一类函数 | 有 | 功能：用于在 UDF 文件系统中输出警告信息。 判据：匹配到关键词warn，存在安全检查，函数功能为输出错误信息
27 | drivers | 908 @ include/acpi/acpixf.h | acpi_bios_error | 第一类函数 | 有 | 功能：生成并打印错误信息 判据：匹配到关键词error，存在安全检查，函数功能为生成并打印错误信息
28 | drivers | 193 @ drivers/acpi/acpica/acdispat.h | acpi_ds_method_error | 第三类函数 | 有 | 功能：用于处理ACPI方法执行中的错误。它首先检查错误状态，如果是无错误或者控制流程相关的异常，则直接返回。如果全局异常处理函数存在，会调用异常处理函数处理方法执行中的异常，并根据需要显示相关的方法堆栈信息和方法调试信息。； 判据：匹配到关键词error，存在安全检查，函数功能为进行错误处理恢复操作，如显示错误状态、清除隐式返回值等
29 | drivers | 889 @ include/acpi/acpixf.h | acpi_error | 第一类函数 | 有 | 功能：生成并打印错误信息 判据：匹配到关键词error，存在安全检查，函数功能为生成并打印错误信息
30 | drivers | 188 @ drivers/acpi/bus.c | acpi_print_osc_error | 第一类函数 | 有 | 功能：打印错误信息 判据：匹配到关键词error，存在安全检查，函数功能为打印错误信息
31 | drivers | 714 @ drivers/acpi/acpica/acutils.h | acpi_ut_method_error | 第一类函数 | 有 | 功能：打印错误信息 判据：匹配到关键词error，存在安全检查，函数功能为打印错误信息
32 | drivers | 701 @ drivers/acpi/acpica/acutils.h | acpi_ut_predefined_bios_error | 第一类函数 | 有 | 功能：打印错误信息 判据：匹配到关键词error，存在安全检查，函数功能为打印错误信息
33 | drivers | 707 @ drivers/acpi/acpica/acutils.h | acpi_ut_prefixed_namespace_error | 第三类函数 | 有 | 功能：打印错误信息，释放资源 判据：匹配到关键词error，存在安全检查，函数功能为错误处理恢复操作，如打印错误信息，释放资源等
34 | fs | 146 @ fs/affs/affs.h | affs_error | 第三类函数 | 有 | 功能：用于在 AFFS 文件系统中输出错误信息，并可能将文件系统设置为只读模式。 判据：匹配到关键词error，存在安全检查，函数功能为输出错误信息，并设置文件系统为只读模式
35 | fs | 149 @ fs/affs/affs.h | affs_warning | 第一类函数 | 有 | 功能：用于在 AFFS 文件系统中输出警告信息。 判据：匹配到关键词warning，存在安全检查，函数功能为输出错误信息
36 | fs | 870 @ fs/afs/internal.h | afs_abort_to_error | 误报 | 有 | 功能：用于将不同的错误码映射到对应的错误号。 判据：匹配到关键词error，存在安全检查，函数功能为生成错误号，不做错误处理
37 | fs | 932 @ fs/afs/internal.h | afs_protocol_error | 第三类函数 | 有 | 功能：用于处理 AFS 协议中的错误。它调用 trace_afs_protocol_error 函数进行相关的跟踪操作，并返回传入的错误号。 判据：匹配到关键词error，存在安全检查，记录了错误码并进行相关的跟踪操作。
38 | drivers | 2408 @ drivers/scsi/aha152x.c | aha152x_error | 第三类函数 | 有 | 功能：处理 AHA152x SCSI 主机的错误情况。 判据：匹配到关键词error，存在安全检查，函数功能为错误处理恢复操作，如处理 AHA152x SCSI 主机的错误情况等
39 | net | 352 @ include/net/ax25.h | ax25_ds_nr_error_recovery | 第三类函数 | 有 | 功能：执行 AX.25（Amateur X.25）数据链路的 NR 错误恢复过程 判据：匹配关键词error，有安全检查，执行错误恢复操作。
40 | net | 426 @ include/net/ax25.h | ax25_std_nr_error_recovery | 第三类函数 | 有 | 功能：执行 AX.25（Amateur X.25）数据链路的 NR 错误恢复过程 判据：匹配关键词error，有安全检查，执行错误恢复操作。
41 | drivers | aosp4.19/drivers/dma/dw-axi-dmac/dw-axi-dmac-platform.c | axi_chan_handle_err | 第一类函数 | 有 | 功能：用于警告和报告无效的 XDP（eXpress Data Path）操作 判据：匹配到关键词err，存在安全检查，函数功能为报告无效操作
42 | drivers | 551 @ drivers/net/wireless/broadcom/b43/dma.c | b43_dma_mapping_error | 第一类函数 | 有 | 功能：在蓝牙错误率限制下输出一条错误消息 判据：匹配到关键词error，存在安全检查，函数功能为输出一条错误消息
43 | drivers | 424 @ drivers/net/wireless/broadcom/b43legacy/dma.c | b43legacy_dma_mapping_error | 误报 | 无 | 功能：向用户空间发送一个通知消息，表示关键协议已停止。 判据：匹配到关键词crit（此关键词可能准确度较低），无安全检查，功能与错误处理无关
44 | fs | 96 @ fs/befs/befs.h | befs_warning | 第一类函数 | 有 | 功能：用于在 BEFS 文件系统中输出警告信息。 判据：匹配到关键词warning，存在安全检查，函数功能为输出错误信息
45 | fs | 359 @ fs/btrfs/tree-checker.c | block_group_err | 第一类函数 | 有 | 功能：用于处理 Btrfs 文件系统中的块组错误，获取块组相关的信息并将错误信息打印到日志中。 判据：匹配到关键词err，存在安全检查，函数功能为获取并打印错误信息
46 | drivers | aosp4.19/drivers/infiniband/hw/bnxt_re/qplib_fp.c | bnxt_qplib_mark_qp_error | 第三类函数 | 有 | 功能：进行错误状态的设置 判据：匹配到关键词error，存在安全检查，函数功能为错误处理恢复操作，如设置错误状态等
47 | net | 816 @ include/linux/filter.h | bpf_warn_invalid_xdp_action | 第一类函数 | 有 | 功能：用于警告和报告无效的 XDP（eXpress Data Path）操作 判据：匹配关键词warn，存在安全检查（基本作为switch的default操作出现），报告信息。
48 | drivers | 111 @ drivers/net/wireless/broadcom/brcm80211/brcmsmac/mac80211_if.h | brcms_fatal_error | 第一类函数 | 有 | 功能：在蓝牙错误率限制下输出一条错误消息 判据：匹配到关键词error，存在安全检查，函数功能为输出一条错误消息
49 | net | 132 @ include/net/bluetooth/bluetooth.h | bt_err_ratelimited | 第一类函数 | 有 | 功能：在蓝牙错误率限制下输出一条错误消息 判据：匹配到关键词err，存在安全检查，功能仅为输出错误信息。
50 | fs | 66 @ fs/btrfs/super.c | btrfs_decode_error | 第一类函数 | 有 | 功能：用于将 Btrfs 文件系统中的错误号解码成相应的错误字符串。 判据：匹配到关键词error，存在安全检查，函数功能为将错误号解析为错误字符串，以供后续输出使用
51 | fs | aosp4.19/fs/btrfs/extent-tree.c | btrfs_error_unpin_extent_range | 第三类函数 | 有 | 功能：用于在 Btrfs 文件系统中取消固定指定范围内的扩展。 判据：匹配到关键词error，存在安全检查，函数功能为相关资源的释放与标识位的更新
52 | drivers | 237 @ drivers/media/cec/cec-pin-priv.h | cec_pin_rx_error_inj | 误报 | 无 | 功能：根据错误注入状态和接收的数据，确定并返回相应的命令代码 判据：匹配到关键词error，不存在安全检查，函数功能为错误码映射，不做相关错误处理
53 | drivers | 238 @ drivers/media/cec/cec-pin-priv.h | cec_pin_tx_error_inj | 误报 | 无 | 功能：根据错误注入状态和接收的数据，确定并返回相应的命令代码 判据：匹配到关键词error，不存在安全检查，函数功能为错误码映射，不做相关错误处理
54 | net | aosp4.19/net/wireless/nl80211.c | cfg80211_crit_proto_stopped | 误报 | 无 | 功能：向用户空间发送一个通知消息，表示关键协议已停止 判据：匹配到关键词crit（此关键词可能准确度较低），不存在安全检查，与错误处理无关。
55 | net | aosp4.19/net/ipv4/cipso_ipv4.c | cipso_v4_error | 第一类函数 | 有 | 功能：发送一个通知消息，表示关键协议已停止 判据：匹配到关键词error，存在安全检查，功能为生成并发送通知信息
56 | drivers | 3690 @ drivers/infiniband/hw/nes/nes_cm.c | cm_event_connect_error | 第二类函数 | 有 | 功能：用于处理连接错误的事件。根据事件中的信息创建iw_cm_event结构，并调用事件处理程序处理该事件。 判据：匹配到关键词error，存在安全检查，函数功能为处理系统预期会出现的连接错误事件
57 | drivers | aosp4.19/drivers/media/dvb-frontends/cxd2880/cxd2880_tnrdmd_dvbt2_mon.c | cxd2880_tnrdmd_dvbt2_mon_data_plp_error | 误报 | 无 | 功能：用于获取DVB-T2接收机的数据流PLP错误信息。 判据：匹配到关键词error，不存在安全检查，读取数据流中的错误信息，与错误处理无关
58 | drivers | aosp4.19/drivers/media/dvb-frontends/cxd2880/cxd2880_tnrdmd_dvbt2_mon.c | cxd2880_tnrdmd_dvbt2_mon_packet_error_number | 第二类函数 | 有 | 功能：用于获取DVB-T2接收机的数据包错误数量。 判据：匹配到关键词error，不存在安全检查，读取数据流中的错误数量，与错误处理无关
59 | drivers | aosp4.19/drivers/media/dvb-frontends/cxd2880/cxd2880_tnrdmd_dvbt_mon.c | cxd2880_tnrdmd_dvbt_mon_packet_error_number | 第二类函数 | 有 | 功能：用于获取DVB-T接收机的数据包错误数量。 判据：匹配到关键词error，不存在安全检查，读取数据流中的错误数量，与错误处理无关
60 | net | 198 @ net/dccp/ipv4.c | dccp_req_err | 第三类函数 | 有 | 功能：处理 DCCP 请求中的错误情况，根据错误序列号的范围决定如何处理请求套接字。 判据：匹配到关键词err，存在安全检查并返回err变量，功能上为移除或调整套接字。
61 | fs | 7793 @ fs/btrfs/inode.c | dio_read_error | 第三类函数 | 有 | 功能：用于处理直接 I/O（DIO）读取错误情况下的错误处理。它创建一个修复bio用于修复 DIO 并提交，然后返回相应的块状态。 判据：匹配到关键词error，存在安全检查，函数功能为错误处理恢复操作，修复DIO。
62 | fs | 3054 @ include/linux/fs.h | dio_warn_stale_pagecache | 第一类函数 | 有 | 功能：用于在直接 I/O 的页缓存失效时发出警告，指示可能发生数据损坏的情况，并记录相关的文件路径和进程信息。 判据：匹配到关键词warn，存在安全检查，函数功能为发出警告并记录相关信息
63 | fs | 225 @ fs/btrfs/tree-checker.c | dir_item_err | 第一类函数 | 有 | 功能：用于记录有关目录项错误的信息，包括关键信息和格式化字符串的参数。 判据：匹配到关键词err，存在安全检查，函数功能为记录有关目录项的相关信息
64 | fs | aosp4.19/fs/dlm/netlink.c | dlm_timeout_warn | 第一类函数 | 有 | 功能：用于发送 DLM 超时警告消息。它准备发送的数据，包括锁数据和命令类型，并将其发送出去。 判据：匹配到关键词warn，存在安全检查，函数功能为发送警告信息
65 | fs | 313 @ fs/gfs2/glock.c | do_error | 第一类函数 | 有 | 功能：用于根据标志变量的值选择记录错误信息到日志或返回错误代码。 判据：匹配到关键词error，存在安全检查，函数功能记录错误信息到日志或返回错误代码
66 | drivers | aosp4.19/drivers/media/pci/bt8xx/dst.c | dst_error_bailout | 第三类函数 | 有 | 功能：从先前的错误状态恢复，状态复位 判据：匹配到关键词error，存在安全检查，函数功能为错误处理恢复操作，如状态复位等
67 | drivers | 171 @ drivers/media/pci/bt8xx/dst_common.h | dst_error_recovery | 第三类函数 | 有 | 功能：从先前的错误状态恢复，状态复位 判据：匹配到关键词error，存在安全检查，函数功能为错误处理恢复操作，如状态复位等
68 | fs | 4968 @ fs/ext4/super.c | ext4_clear_journal_err | 第三类函数 | 有 | 功能：用于清除 ext4 文件系统中的日志错误状态。它检查之前挂载期间记录的错误状态，并更新文件系统的状态以进行后续的文件系统检查和处理。 判据：匹配到关键词err，存在安全检查，函数功能为错误处理恢复操作，如清除日志错误状态
69 | fs | 2568 @ fs/ext4/ext4.h | ext4_decode_error | 第一类函数 | 有 | 功能：用于解码 ext4 文件系统的错误号，并将其转换为相应的错误字符串。 判据：匹配到关键词error，存在安全检查，函数功能为将错误号解析为错误字符串，以供后续输出使用
70 | fs | 448 @ fs/ext4/super.c | ext4_handle_error | 第三类函数 | 有 | 功能：用于处理 ext4 文件系统的错误情况。根据文件系统的挂载选项，可以选择触发警告、中止文件系统、重新挂载为只读或触发系统崩溃来处理错误。 判据：匹配到关键词error，存在安全检查，函数功能为多个恢复操作，包括触发警告、中止文件系统等
71 | drivers | 665 @ drivers/scsi/libfc/fc_rport.c | fc_rport_error_retry | 第三类函数 | 有 | 功能：用于处理FC远程端口的错误并进行重试操作。根据错误重试次数和错误代码进行相应的处理，包括打印调试信息、增加重试次数、调度延迟工作等。 判据：匹配到关键词error，存在安全检查，函数功能为错误处理恢复操作，如打印调试信息、增加重试次数等
72 | fs | 1148 @ fs/nfs/flexfilelayout/flexfilelayout.c | ff_layout_async_handle_error | 第三类函数 | 无 | 功能：用于处理 ff-layout 异步操作的错误情况。根据任务的状态、布局段的有效性和 NFS 客户端版本号，选择相应的错误处理函数（ff_layout_async_handle_error_v3和ff_layout_async_handle_error_v4）进行处理，具体内容为根据任务的状态，进行不同类型的错误处理，包括会话恢复、延迟重试、布局失效、RPC 连接错误等。最后返回适当的错误码。 判据：匹配到关键词error，不存在安全检查（但是函数内部会进行检查是否需要做错误处理），函数功能为多个恢复操作，包括会话恢复、延迟重试等，并会返回适当的错误码
73 | fs | 1176 @ fs/nfs/flexfilelayout/flexfilelayout.c | ff_layout_io_track_ds_error | 第三类函数 | 有 | 功能：用于跟踪 ff-layout 数据服务器（DS）错误，并根据不同的错误码和状态码进行相应的处理，包括修改状态码、跟踪错误、标记布局等。 判据：匹配到关键词error，存在安全检查，函数功能为多个恢复操作，包括修改状态码、跟踪错误等
74 | fs | 206 @ fs/nfs/flexfilelayout/flexfilelayout.h | ff_layout_track_ds_error | 第一类函数 | 有 | 功能：用于跟踪 ff-layout 数据服务器（DS）错误，并将错误信息记录下来。它将错误信息存储在 nfs4_ff_layout_ds_err 结构中，并将其添加到布局的错误列表中。 判据：匹配到关键词error，存在安全检查，函数功能为跟踪并记录错误信息
75 | fs | 2687 @ include/linux/fs.h | file_check_and_advance_wb_err | 第三类函数 | 有 | 功能：用于检查文件的写回错误，并在需要时更新相应的错误状态。 判据：匹配到关键词err，存在安全检查，函数功能为错误处理恢复操作，如检查回写错误、更新错误状态等
76 | fs | 71 @ fs/btrfs/tree-checker.c | file_extent_err | 第一类函数 | 有 | 功能：用于在 Btrfs 文件系统中报告文件扩展错误。 判据：匹配到关键词err，存在安全检查，函数功能为报告文件扩展错误
77 | fs | 122 @ fs/nfs/filelayout/filelayout.c | filelayout_async_handle_error | 第三类函数 | 无 | 功能：用于处理文件布局异步操作的错误情况。根据任务的状态，它执行不同的处理操作，包括调度会话恢复、延迟任务、销毁布局、标记设备标识为不可用等，并返回相应的错误码。 判据：匹配到关键词error，不存在安全检查（函数内部会判断是否需要进行安全检查），函数功能为错误处理恢复操作，如销毁布局等
78 | fs | 2682 @ include/linux/fs.h | filemap_check_errors | 第三类函数 | 有 | 功能：用于检查文件映射中是否存在未处理的写入错误。它检查文件地址空间结构体的标志位，并根据情况设置相应的错误码。 判据：匹配到关键词errors，存在安全检查（函数内部会判断是否需要进行安全检查），函数功能为检查标识位来设置错误码，以便后续处理
79 | fs | 2664 @ include/linux/fs.h | filemap_fdatawait_keep_errors | 第一类函数 | 有 | 功能：用于等待文件映射中的脏数据刷新到存储设备，并保留任何错误信息。 判据：匹配到关键词err，存在安全检查，函数功能为保留文件映射过程中的错误信息
80 | fs | 1231 @ fs/quota/dquot.c | flush_warnings | 第一类函数 | 有 | 功能：用于刷新配额警告信息。它遍历配额警告结构体数组中的每个元素，根据警告类型进行相应的处理，包括打印警告信息和发送警告消息。 判据：匹配到关键词err，存在安全检查，函数功能为打印警告信息和发送警告消息
81 | fs | 543 @ include/linux/fscache-cache.h | fscache_io_error | 第三类函数 | 有 | 功能：用于处理文件系统缓存的 I/O 错误。它检查并设置相应的标志位，打印错误信息，表示缓存发生了 I/O 错误。 判据：匹配到关键词err，存在安全检查，函数功能为错误处理恢复操作，如设置相应的标识位和打印错误信息等
82 | fs | 46 @ fs/btrfs/tree-checker.c | generic_err | 第一类函数 | 有 | 功能：用于记录 Btrfs 文件系统中的通用错误信息。 判据：匹配到关键词err，存在安全检查，函数功能为记录错误信息
83 | fs | 50 @ fs/gfs2/util.h | gfs2_assert_warn_i | 第三类函数 | 有 | 功能：用于在 GFS2 文件系统中发出断言警告。它根据文件系统的错误处理模式和调试模式，决定是发出警告信息、触发内核恐慌还是打印函数调用栈信息。 判据：匹配到关键词warn，存在安全检查，函数功能为进行错误处理恢复操作，如发出警告信息或打印信息、触发内核恐慌等
84 | fs | 139 @ fs/gfs2/util.h | gfs2_io_error_bh_i | 第三类函数 | 有 | 功能：用于处理 GFS2 文件系统中的 I/O 错误。它将错误信息记录到日志中，并在需要时执行撤销操作以恢复文件系统的可用状态。 判据：匹配到关键词error，存在安全检查，函数功能为进行错误处理恢复操作，如发出记录错误信息、恢复文件系统的可用状态等
85 | fs | 132 @ fs/gfs2/util.h | gfs2_io_error_i | 第三类函数 | 有 | 功能：用于处理 GFS2 文件系统中的 I/O 错误，并执行撤销操作。它调用 gfs2_lm_withdraw 函数执行撤销操作，并将错误信息记录到日志中。 判据：匹配到关键词error，存在安全检查，函数功能为进行错误处理恢复操作，如发出记录错误信息、撤销操作等
86 | drivers | aosp4.19/drivers/edac/ghes_edac.c | ghes_edac_report_mem_error | 第三类函数 | 有 | 功能：从提供的数据结构中提取相关信息并生成跟踪事件来处理和报告内存错误 判据：匹配到关键词error，存在安全检查，函数功能为错误处理相关恢复操作，如生成跟踪事件处理内存错误、错误报告等
87 | drivers | aosp4.19/drivers/infiniband/hw/qib/qib_iba7322.c | handle_7322_errors | 第二类函数 | 无 | 功能：用于处理QLogic InfiniPath QIB 7322型号设备的错误中断 判据：匹配到关键词error，存在安全检查，函数功能为中断处理
88 | drivers | 1858 @ drivers/infiniband/hw/qib/qib_iba7322.c | handle_7322_p_errors | 第二类函数 | 有 | 功能：用于处理QLogic InfiniPath QIB 7322 p型号设备的错误中断 判据：匹配到关键词error，存在安全检查，函数功能为中断处理
89 | drivers | aosp4.19/drivers/infiniband/hw/hfi1/init.c | hfi1_disable_after_error | 第三类函数 | 有 | 功能：错误发生后禁用 HFI1 设备 判据：匹配到关键词error，存在安全检查，函数功能为错误处理恢复操作，如禁用设备等
90 | drivers | aosp4.19/drivers/infiniband/hw/hfi1/qp.c | hfi1_error_port_qps | 第二类函数 | 有 | 功能：处理 HFI1 端口的错误队列对列点
91 | drivers | 146 @ drivers/hid/usbhid/hid-core.c | hid_io_error | 第三类函数 | 有 | 功能：该函数用于处理HID设备的I/O错误。根据设备状态和时间间隔，决定是否重试操作，包括调度复位工作和设置定时器。 判据：匹配到关键词error，存在安全检查，函数功能为错误处理恢复操作，如调度复位工作和设置定时器等
92 | net | aosp4.19/net/hsr/hsr_netlink.c | hsr_nl_ringerror | 第一类函数 | 有 | 功能：向用户空间发送 HSR（High-availability Seamless Redundancy）环路错误消息。 判据：匹配关键词error，存在安全检查，功能上生成并发送错误信息
93 | net | 35 @ include/linux/icmpv6.h | icmpv6_err_convert | 第三类函数 | 无 | 功能：将 ICMPv6 错误类型和代码转换为相应的错误码，并判断是否为致命错误。 判据：匹配到关键词error，无安全检查，生成错误码以供后续使用
94 | fs | 264 @ fs/btrfs/send.c | inconsistent_snapshot_error | 第一类函数 | 有 | 功能：用于处理发送过程中的不一致快照错误。它根据比较树结果确定结果的字符串表示，并将错误信息记录到 Btrfs 文件系统的日志中。 判据：匹配到关键词error，存在安全检查，函数功能为通过比较确定结果的字符串，并记录错误信息
95 | net | 43 @ include/net/inet_common.h | inet_recv_error | 第一类函数 | 有 | 功能：用于处理接收到的网络错误，并返回相应的处理结果或错误码 判据：匹配到关键词error，存在安全检查，处理错误情况，会返回处理结果或错误代码
96 | net | 22 @ include/linux/icmpv6.h | ip6_err_gen_icmpv6_unreach | 误报 | 无 | 功能：用于根据接收到的IPv6数据包生成一个ICMPv6不可达消息 判据：匹配到关键词err，无安全检查，返回一个错误代码或成功标识
97 | net | 474 @ net/ipv6/ip6_tunnel.c | ip6_tnl_err | 第二类函数 | 无 | 功能：用于处理IPv6隧道中的不同类型的错误情况。根据错误类型和相关参数，它执行相应的操作并返回结果 判据：匹配到关键词err，不存在安全检查，处理系统预设好的固定类型的IPv6错误
98 | net | 674 @ include/net/ip.h | ip_icmp_error | 第三类函数 | 有 | 功能：用于处理 ICMP 错误。它克隆接收到的数据包，并将相关的错误信息设置到扩展错误结构中。 判据：匹配到关键词error，存在安全检查，功能为根据相关错误信息设置数据结构。
99 | net | 676 @ include/net/ip.h | ip_local_error | 第三类函数 | 有 | 功能：用于处理本地产生的错误。它创建一个只包含 IP 头部的数据包，并将相关的错误信息设置到扩展错误结构中。 判据：匹配到关键词error，存在安全检查，功能为根据相关错误信息设置数据结构。
100 | net | 673 @ include/net/ip.h | ip_recv_error | 第二类函数 | 有 | 功能：用于接收和处理错误数据包。它从套接字的错误队列中出队一个数据包，将数据包的内容复制到消息缓冲区中，并设置相关的错误信息、源地址信息和控制消息。 判据：匹配到关键词error，存在安全检查，是系统预期会出现的错误数据包处理，并返回错误码。
101 | net | 1389 @ include/net/ip_vs.h | ip_vs_scheduler_err | 第一类函数 | 有 | 功能：用于处理 IPVS 服务的调度器错误。根据服务的属性，打印相应的错误信息，包括调度器名称、协议信息、地址信息、端口信息和错误信息。 判据：匹配到关键词err，存在安全检查，主要功能为打印错误信息
102 | net | 1038 @ include/net/ipv6.h | ipv6_icmp_error | 第三类函数 | 有 | 功能：用于处理 IPv6的ICMP 错误。它克隆接收到的数据包，并将相关的错误信息设置到扩展错误结构中。 判据：匹配到关键词error，存在安全检查，功能为根据相关错误信息设置数据结构。
103 | net | 1040 @ include/net/ipv6.h | ipv6_local_error | 第三类函数 | 有 | 功能：用于处理本地产生的错误。它创建一个只包含 IP 头部的数据包，并将相关的错误信息设置到扩展错误结构中。 判据：匹配到关键词error，存在安全检查，功能为根据相关错误信息设置数据结构。
104 | net | 1034 @ include/net/ipv6.h | ipv6_recv_error | 第二类函数 | 有 | 功能：用于接收和处理错误数据包。它从套接字的错误队列中出队一个数据包，将数据包的内容复制到消息缓冲区中，并设置相关的错误信息、源地址信息和控制消息。 判据：匹配到关键词error，存在安全检查，是系统预期会出现的错误数据包处理，并返回错误码。
105 | drivers | 1244 @ drivers/net/wireless/intel/ipw2x00/ipw2200.c | ipw_alloc_error_log | 第三类函数 | 有 | 功能：用于为IPW设备分配错误日志的内存空间，并将相关的数据存储在错误日志结构中。 判据：匹配到关键词error，存在安全检查，函数功能为错误处理相关恢复操作，如生成内存空间并将相关数据存储进去
106 | drivers | 1912 @ drivers/net/wireless/intel/iwlwifi/dvm/main.c | iwlagn_fw_error | 第三类函数 | 有 | 功能：用于处理iwlagn驱动中遇到的固件错误。根据条件设置相关的标志位、计数器和重启工作项，以触发适当的错误处理和重启操作。 判据：匹配到关键词error，存在安全检查，函数功能为错误处理恢复操作，如设置标志位、计数器等
107 | fs | 1395 @ include/linux/jbd2.h | jbd2_journal_ack_err | 第三类函数 | 有 | 功能：用于在日志系统中确认错误。它检查日志结构体中的错误标志，并将状态标志 JBD2_ACK_ERR 设置为已确认错误的状态。这个函数的目的是在日志系统中处理错误，以维护正确的状态和一致性。 判据：匹配到关键词err，存在安全检查，函数功能为错误处理相关恢复操作，如设置相关标识位为已确认错误的状态
108 | fs | 1396 @ include/linux/jbd2.h | jbd2_journal_clear_err | 第三类函数 | 有 | 功能：用于清除日志系统中的错误。它检查日志结构体中的位标志 JBD2_ABORT，并根据其状态设置错误码或清除错误标志。函数的目的是清除错误状态，以便日志系统可以继续正常操作。 判据：匹配到关键词err，存在安全检查，函数功能为错误处理相关恢复操作，如清楚相关标识位的错误标识
109 | fs | aosp4.19/fs/reiserfs/journal.c | journal_release_error | 第三类函数 | 有 | 功能：用于释放日志系统中的错误状态，并返回释放操作的结果。 判据：匹配到关键词error，存在安全检查，函数功能为错误处理相关恢复操作，如释放错误状态
110 | drivers | 1463 @ drivers/media/dvb-frontends/lgdt3306a.c | lgdt3306a_get_packet_error | 误报 | 无 | 功能：读取数据包的错误状态 判据：匹配到关键词error，不存在安全检查，函数功能为读取数据包的错误状态，与错误处理无关
111 | drivers | aosp4.19/drivers/ras/ras.c | log_arm_hw_error | 第一类函数 | 无 | 功能：调用其他函数记录硬件错误 判据：匹配到关键词error，不存在安全检查，函数功能为记录硬件错误
112 | fs | aosp4.19/fs/cifs/smb2maperror.c | map_smb2_to_linux_error | 误报 | 无 | 功能：用于将 SMB2 错误码映射到 Linux 错误码。它根据 SMB2 错误码查找对应的错误映射表，将错误映射为 Linux 错误码，并记录相关跟踪事件。 判据：匹配到关键词error，不存在安全检查，函数功能为错误码映射，不做相关错误处理
113 | fs | aosp4.19/fs/cifs/netmisc.c | map_smb_to_linux_error | 误报 | 无 | 功能：用于将 SMB 错误码映射到 Linux 错误码。它根据 SMB2 错误码查找对应的错误映射表，将错误映射为 Linux 错误码，并记录相关跟踪事件。 判据：匹配到关键词error，不存在安全检查，函数功能为错误码映射，不做相关错误处理
114 | fs | aosp4.19/fs/buffer.c | mark_buffer_write_io_error | 第三类函数 | 有 | 功能：用于标记缓冲区写入的 I/O 错误。它将缓冲区的写入 I/O 错误标志设置为已发生错误，并在相关的页面映射和关联映射上设置错误状态。 判据：匹配到关键词error，存在安全检查，函数功能为错误处理相关恢复操作，如标记 I/O 错误、设置错误状态
115 | net | 297 @ net/mac80211/mesh.h | mesh_path_error_tx | 第一类函数 | 有 | 功能：用于发送 Mesh 网络中的路径错误消息。它创建并配置一个网络数据包，填充路径错误消息的相关字段，然后将数据包添加到待发送队列中，以便稍后发送。 判据：匹配到关键词error，存在安全检查，创建并准备发送包含错误信息的数据包。
116 | net | 504 @ include/net/netlabel.h | netlbl_skbuff_err | 第三类函数 | 有 | 功能：该函数用于根据地址族处理网络安全标签的错误情况。对于 IPv4 地址族，如果数据包包含 CIPSO v4 选项，则调用相应的错误处理函数。其他地址族不执行任何操作。 判据：匹配到关键词err，存在安全检查，在判断需要进行错误处理的情况下调用错误处理函数进行处理。
117 | net | 128 @ include/linux/netlink.h | netlink_set_err | 第三类函数 | 有 | 功能：该函数用于设置 Netlink 错误码。 判据：匹配到关键词err，存在安全检查，功能为设置套接字的错误码
118 | net | 45 @ include/linux/netfilter/nfnetlink.h | nfnetlink_set_err | 第三类函数 | 有 | 功能：该函数是对 netlink_set_err 函数的封装。 判据：匹配到关键词err，存在安全检查，功能为设置套接字的错误码
119 | fs | aosp4.19/fs/nfs/nfs4state.c | nfs41_handle_sequence_flag_errors | 第三类函数 | 有 | 功能：用于处理 NFSv4.1 序列标志错误。它根据传入的标志值调用相应的处理函数来处理不同的错误情况，包括服务器重新启动、状态撤销、租约移动恢复、可撤销状态撤销以及后向通道和回调路径中断的处理。 判据：匹配到关键词error，存在安全检查，函数功能为错误处理相关恢复操作，如服务器重新启动、状态撤销等
120 | fs | aosp4.19/fs/nfs/nfs4proc.c | nfs4_async_handle_error | 第三类函数 | 有 | 功能：用于处理 NFSv4 异步操作的错误。它根据传入的任务的状态码和异常情况，调用相应的处理函数来处理错误情况，并根据需要更新超时值。 判据：匹配到关键词error，存在安全检查，函数功能为根据状态码进行相应的错误处理相关恢复操作，如设置指针的值等
121 | fs | 2090 @ fs/nfs/nfs4proc.c | nfs4_handle_delegation_recall_error | 第三类函数 | 有 | 功能：用于处理 NFSv4 委托回收过程中的错误。根据不同的错误码，执行相应的操作，如安排会话恢复、租约恢复、迁移恢复、状态标识恢复等，并返回相应的重试标识或成功标识。 判据：匹配到关键词error，存在安全检查，函数功能为根据状态码进行相应的错误处理相关恢复操作，如安排会话恢复、状态标识恢复等
122 | fs | 1911 @ fs/nfs/nfs4state.c | nfs4_handle_reclaim_lease_error | 第三类函数 | 有 | 功能：用于处理 NFSv4 重新获取租约过程中的错误。根据不同的错误码，执行相应的操作，如设置状态标志、睡眠等。 判据：匹配到关键词error，存在安全检查，函数功能为错误处理相关恢复操作，如设置状态标志、睡眠等
123 | fs | 158 @ fs/nfs/nfs4proc.c | nfs4_map_errors | 误报 | 无 | 功能：用于将 NFSv4 错误码映射为适当的本地错误码。 判据：匹配到关键词error，不存在安全检查，函数功能为错误码映射，不做相关错误处理
124 | fs | 1796 @ fs/nfs/nfs4state.c | nfs4_recovery_handle_error | 第三类函数 | 有 | 功能：用于处理 NFSv4 恢复过程中的错误。根据不同的错误码，执行相应的操作，如调用特定函数、设置状态标志等。 判据：匹配到关键词error，存在安全检查，函数功能为错误处理相关恢复操作，如调用特定函数、设置状态标志等
125 | fs | aosp4.19/fs/nfs/write.c | nfs_async_write_error | 第三类函数 | 有 | 功能：用于处理异步写操作中的错误。它遍历给定的链表，将链表中的每个请求结构体从链表中移除，并将其重新标记为"脏"，以便后续处理。 判据：匹配到关键词error，存在安全检查，函数功能为错误处理相关恢复操作，如重新标记请求结构体等
126 | fs | 249 @ fs/nfs/internal.h | nfs_set_pgio_error | 第三类函数 | 有 | 功能：用于设置 NFS I/O 操作的错误状态。它通过修改头部信息中的标志位、偏移量和错误码来表示错误状态。 判据：匹配到关键词error，存在安全检查，函数功能为错误处理相关恢复操作，如设置错误状态等
127 | fs | 33 @ fs/ocfs2/cluster/quorum.h | o2quo_conn_err | 第三类函数 | 有 | 功能：用于处理 O2QUO 连接错误。它根据节点的连接状态对状态信息进行更新，并记录连接状态和总连接数。 判据：匹配到关键词error，存在安全检查，函数功能为错误处理相关恢复操作，如更新状态信息、记录连接状态等
128 | fs | 2566 @ fs/ocfs2/super.c | ocfs2_handle_error | 第三类函数 | 有 | 功能：用于处理 OCFS2 文件系统的错误情况。根据文件系统挂载选项的设置，它可能触发内核恐慌、返回错误给调用进程，或将文件系统设置为只读模式，并进行相应的日志记录和标志位设置。 判据：匹配到关键词error，存在安全检查，函数功能错误处理相关恢复操作，如触发内核恐慌、日志记录等
129 | drivers | aosp4.19/drivers/infiniband/ulp/opa_vnic/opa_vnic_vema_iface.c | opa_vnic_get_error_counters | 误报 | 有 | 功能：获取 OPA 虚拟网卡适配器的错误计数器 判据：匹配到关键词error，存在安全检查，但函数功能为读取错误寄存器，与错误处理无关
130 | net | aosp4.19/net/9p/error.c | p9_error_init | 误报 | 无 | 功能：用于初始化错误映射表。它通过遍历哈希表的桶，并将初始错误映射加载到哈希表中，完成错误映射表的初始化。 判据：匹配到关键词error，但是无安全检查，且函数功能与错误处理无关
131 | drivers | 373 @ drivers/pci/pcie/aer.c | pci_disable_pcie_error_reporting | 第三类函数 | 无 | 功能：清理 LPFC适配器的 AER（Advanced Error Reporting）状态 判据：匹配到关键词error，存在安全检查，函数功能为错误处理恢复操作，如清理设备状态等
132 | drivers | 361 @ drivers/pci/pcie/aer.c | pci_enable_pcie_error_reporting | 误报 | 无 | 功能：启用给定 PCI 设备的 PCIe 错误报告功能 判据：匹配到关键词error，不存在安全检查，但函数功能为启动错误报告功能，是系统正常开启标识，与错误处理无关
133 | net | 203 @ net/phonet/pep.c | pep_ctrlreq_error | 第三类函数 | 有 | 功能：该函数用于处理 PEP 控制请求的错误情况。它创建并配置一个发送缓冲区，填充错误码相关的字段，然后将发送缓冲区发送到目标地址。最后返回发送操作的结果。 判据：匹配到关键词error，存在安全检查，功能为处理错误情况，填充错误码相关的字段，并将发送缓冲区发送到目标地址
134 | net | 74 @ include/net/ping.h | ping_err | 第二类函数 | 有 | 功能：用于处理 ICMP 错误报文。它根据报文的协议类型和 ICMP 类型/代码，进行相应的处理，包括查找关联的套接字、设置错误码和硬错误标志、执行特定操作以及将错误信息传递给套接字的回调函数。 判据：匹配到关键词err，存在安全检查，是系统预期会出现的ICMP 错误报文处理，并返回错误码。
135 | fs | 321 @ fs/nfs/blocklayout/../pnfs.h | pnfs_error_mark_layout_for_return | 第三类函数 | 有 | 功能：用于标记 PNFS 布局以进行返回。它通过更新布局信息的返回信息、标记匹配的布局段并准备返回，以及发送布局返回来处理错误情况。 判据：匹配到关键词error，存在安全检查，函数功能为错误处理相关恢复操作，如更新PNFS布局信息的返回信息等
136 | fs | 203 @ fs/reiserfs/prints.c | prepare_error_buf | 第一类函数 | 有 | 功能：用于准备错误信息的缓冲区。它通过解析格式字符串中的可变参数占位符，并使用相应的格式化函数将参数格式化为字符串，最终将结果存储在 error_buf 中。 判据：匹配到关键词error，存在安全检查，函数功能为生成错误信息并存储
137 | net | 110 @ include/net/pkt_sched.h | qdisc_warn_nonwc | 第一类函数 | 有 | 功能：用于在特定条件下发出警告，提示某个队列调度器是否为非工作一致类型。 判据：匹配到关键词warn，存在安全检查，功能为发出警告。
138 | drivers | 1128 @ drivers/infiniband/hw/qib/qib_iba6120.c | qib_6120_init_hwerrors | 误报 | 无 | 功能：初始化 QLogic InfiniBand 6120 适配器的硬件错误处理 判据：匹配到关键词error，不存在安全检查，但函数功能为初始化 硬件错误处理，是系统正常开启，与错误处理无关
139 | drivers | 1434 @ drivers/infiniband/hw/qib/qib_iba7220.c | qib_7220_init_hwerrors | 误报 | 无 | 功能：初始化 QLogic InfiniBand 7220 适配器的硬件错误处理 判据：匹配到关键词error，不存在安全检查，但函数功能为初始化 硬件错误处理，是系统正常开启，与错误处理无关
140 | drivers | 1170 @ drivers/infiniband/hw/qib/qib.h | qib_disable_after_error | 第三类函数 | 无 | 功能：在错误发生后禁用 QLogic InfiniBand 适配器。 判据：匹配到关键词error，存在安全检查，函数功能为错误处理恢复操作，如禁用设备等
141 | drivers | 1512 @ drivers/infiniband/hw/qib/qib.h | qib_format_hwerrors | 误报 | 无 | 功能：将硬件错误信息格式化为字符串 判据：匹配到关键词error，不存在安全检查，函数功能为信息格式转化，与错误处理无关
142 | fs | aosp4.19/fs/quota/netlink.c | quota_send_warning | 第一类函数 | 有 | 功能：用于发送配额警告消息。它构建一个通用 Netlink 消息，将配额相关信息作为网络属性添加到消息中，并通过多播方式发送到配额 Netlink 家族。 判据：匹配到关键词warning，存在安全检查，函数功能为发送配额警告消息
143 | net | aosp4.19/net/ipv6/raw.c | raw6_icmp_error | 第二类函数 | 无 | 功能：用于处理 IPv6 原始套接字收到的 ICMP 错误报文。 判据：匹配到关键词error，不存在安全检查，是系统预期会出现的IPv6原始套接字收到的 ICMP 错误报文处理。
144 | net | aosp4.19/net/ipv4/raw.c | raw_icmp_error | 第二类函数 | 无 | 功能：用于处理 IPv4 原始套接字收到的 ICMP 错误报文。 判据：匹配到关键词error，不存在安全检查，是系统预期会出现的IPv4原始套接字收到的 ICMP 错误报文处理。
145 | drivers | aosp4.19/drivers/infiniband/hw/hfi1/rc.c | rc_rcv_error | 第三类函数 | 有 | 功能：处理接收端的错误情况，会返回处理结果 判据：匹配到关键词error，存在安全检查，函数功能为错误处理恢复操作，如处理接收端的错误情况等
146 | net | aosp4.19/net/bluetooth/rfcomm/core.c | rfcomm_dlc_send_noerror | 误报 | 无 | 功能： 用于在不发生错误的情况下发送数据包到 RFCOMM 数据链路层（DLC）。 判据：匹配到关键词error（但实际是noerror），不存在安全检查，不是错误处理场景
147 | net | aosp4.19/net/sunrpc/xprtrdma/rpc_rdma.c | rpcrdma_decode_error | 第三类函数 | 有 | 功能：用于解析和处理 RPC/RDMA 错误。它从响应消息中解码错误信息，并根据不同的错误类型执行相应的操作。 判据：匹配到关键词error，存在安全检查，功能是通过解码的错误信息进行不同的操作，如打印错误信息等
148 | net | aosp4.19/net/core/rtnetlink.c | rtnl_set_sk_err | 第三类函数 | 有 | 功能：通过调用 netlink_set_err 函数，设置指定网络命名空间中的 rtnetlink 套接字的错误状态。 判据：匹配到关键词err，存在安全检查，功能为设置套接字的错误码
149 | drivers | 1050 @ drivers/infiniband/sw/rdmavt/qp.c | rvt_error_qp | 第三类函数 | 有 | 功能：处理接收端队列的错误情况 判据：匹配到关键词error，存在安全检查，函数功能为错误处理恢复操作，如处理接收端的错误情况等
150 | drivers | aosp4.19/drivers/infiniband/sw/rdmavt/qp.c | rvt_rc_error | 第三类函数 | 有 | 功能：处理 RC 类型的 QP 的错误情况 判据：匹配到关键词error，存在安全检查，函数功能为错误处理恢复操作，如处理 RC 类型的 QP 的错误情况等
151 | drivers | 173 @ drivers/infiniband/sw/rxe/rxe_loc.h | rxe_qp_error | 第三类函数 | 有 | 功能：处理 RC 类型的 QP 的错误情况 判据：匹配到关键词error，存在安全检查，函数功能为错误处理恢复操作，如处理 RC 类型的 QP 的错误情况等
152 | fs | aosp4.19/fs/btrfs/scrub.c | scrub_handle_errored_block | 第三类函数 | 有 | 功能：该函数用于处理出现错误的数据块。当数据页的验证失败或者无法读取输入/输出（I/O）时，使用其中一个镜像（备份）中的内容来修复出错的数据块。。 判据：匹配到关键词error，存在安全检查，函数功能为错误处理相关恢复操作，如恢复数据块等
153 | fs | 726 @ fs/btrfs/scrub.c | scrub_print_warning | 第一类函数 | 有 | 功能：用于打印警告信息，包括错误字符串和相关的元数据信息。 判据：匹配到关键词warning，存在安全检查，函数功能为打印警告信息
154 | net | aosp4.19/net/sctp/input.c | sctp_err_finish | 第三类函数 | 有 | 功能：用于完成 SCTP 错误处理，并释放相关资源。 判据：匹配到关键词err，存在安全检查，功能为释放相关资源的错误处理
155 | net | 477 @ net/sctp/input.c | sctp_err_lookup | 误报 | 无 | 功能：用于在 SCTP 错误处理过程中查找与 ICMP 错误消息相关联的套接字。 判据：匹配到关键词err，不存在安全检查，功能上与错误处理无关，是寻找错误信息相关联的套接字
156 | net | 1270 @ net/sctp/sm_make_chunk.c | sctp_make_op_error | 第一类函数 | 有 | 功能：用于创建 SCTP 协议操作错误的 SCTP 块。它分配足够的空间并将相关数据填充到 SCTP 块中，包括错误原因、有效负载和尾部保留空间。 判据：匹配到关键词error，存在安全检查，功能为创建包含错误信息的SCTP块
157 | net | aosp4.19/net/sctp/ulpevent.c | sctp_ulpevent_make_remote_error | 第一类函数 | 无 | 功能：用于创建 SCTP 远程错误的 ULPEvent 事件。它从 SCTP 块中提取错误信息并创建一个新的 skb，然后将错误结构体和相关数据添加到 skb 中，最后返回创建的 ULPEvent 事件或空指针（如果创建失败）。 判据：匹配到关键词error，不存在安全检查，功能为创建包含错误信息的ULPEvent 事件
158 | drivers | 553 @ drivers/mmc/host/sh_mmcif.c | sh_mmcif_error_manage | 第三类函数 | 有 | 功能：用于管理SH_MMCIF主机的错误处理。根据不同的错误情况，执行相应的处理操作，并返回适当的错误码。 判据：匹配到关键词error，存在安全检查，函数功能为错误处理恢复操作，如清除标识位等
159 | net | 1018 @ include/net/sock.h | sk_stream_error | 第三类函数 | 有 | 功能：用于处理流式套接字的错误。它检查并处理特定的错误代码（如 -EPIPE），并在需要时发送 SIGPIPE 信号。，会返回错误代码 判据：匹配到关键词error，存在安全检查，功能为进行一定的恢复操作，如信号设置
160 | net | aosp4.19/net/core/skbuff.c | skb_tx_error | 第三类函数 | 有 | 功能：用于处理发送过程中的套接字缓冲区的传输错误。它清除传输错误的套接字缓冲区的零拷贝标志，以确保适当的处理和回收资源。 判据：匹配到关键词error，存在安全检查，功能为进行一定的恢复操作，如资源释放
161 | net | 2850 @ net/core/dev.c | skb_warn_bad_offload | 第一类函数 | 有 | 功能：用于警告并输出有关套接字缓冲区的错误或不支持的卸载特性的信息。 判据：匹配到关键词warn，存在安全检查，功能为信息告警
162 | net | 2136 @ include/net/sock.h | sock_dequeue_err_skb | 第三类函数 | 无 | 功能：用于从套接字的错误队列中出队并返回一个 sk_buff 结构体指针。它检查错误队列中的报文，并根据报文类型设置套接字的错误码 sk_err，并调用适当的错误报告函数。 判据：匹配到关键词err，不存在安全检查，功能为设置错误码，以及调用错误报告函数
163 | net | 2135 @ include/net/sock.h | sock_queue_err_skb | 第三类函数 | 无 | 功能：用于将一个套接字缓冲区加入套接字的错误队列。它执行一系列步骤，包括内存检查、设置相关字段、将 skb 加入错误队列，并在需要时调用错误报告函数。 判据：匹配到关键词err，不存在安全检查，功能为设置错误码，以及调用错误报告函数
164 | drivers | aosp4.19/drivers/media/pci/solo6x10/solo6x10-p2m.c | solo_p2m_error_isr | 第二类函数 | 有 | 功能：处理 Solo 设备的 P2M错误中断 判据：匹配到关键词error，存在安全检查，函数功能为中断处理
165 | net | 597 @ net/sunrpc/xprtrdma/svc_rdma_recvfrom.c | svc_rdma_send_error | 第一类函数 | 有 | 功能：用于在 RDMA 传输协议的服务端发送错误消息。它设置错误消息的内容，并通过 RDMA 协议发送给客户端。 判据：匹配到关键词error，存在安全检查，功能生成并发送错误信息
166 | fs | 1074 @ fs/proc/proc_sysctl.c | sysctl_err | 第一类函数 | 有 | 功能：用于在sysctl表格检查失败时输出错误消息。 判据：匹配到关键词err，存在安全检查，函数功能为输出错误信息
167 | fs | 25 @ fs/sysfs/sysfs.h | sysfs_warn_dup | 第一类函数 | 有 | 功能：用于警告在sysfs中创建重复文件名时的情况。 判据：匹配到关键词warn，存在安全检查，函数功能为发出警告信息
168 | net | 2759 @ net/ipv4/tcp_input.c | tcp_fastretrans_alert | 第二类函数 | 有 | 功能：用于处理 TCP 协议中的快速重传和拥塞控制。它根据不同的拥塞状态和标志位，执行相应的操作，包括丢包处理、拥塞窗口调整、状态切换等。 判据：匹配到关键词alert，存在安全检查，功能为预期出现系统功能的TCP 协议中的快速重传和拥塞控制
169 | net | 422 @ include/net/tcp.h | tcp_req_err | 第三类函数 | 有 | 功能：用于处理 TCP 请求套接字的错误情况。如果序列号不匹配，则增加统计数据；如果序列号匹配且需要中止连接，静默地从 SYN_RECV 状态移除请求套接字。 判据：匹配到关键词err，存在安全检查，功能根据序列号对请求套接字的错误情况做相应处理，如移除套接字
170 | fs | 133 @ fs/ufs/ufs.h | ufs_warning | 第一类函数 | 有 | 功能：用于输出UFS文件系统的警告消息。 判据：匹配到关键词warning，存在安全检查，函数功能为输出警告信息
171 | drivers | aosp4.19/drivers/uwb/neh.c | uwb_rc_neh_error | 第三类函数 | 有 | 功能：用于处理UWB无线电控制器的NEH错误。它遍历NEH列表，依次处理每个NEH节点，包括移除节点、删除定时器和调用NEH回调函数。 判据：匹配到关键词error，存在安全检查，函数功能为错误处理恢复操作，如移除节点、删除定时器等
172 | drivers | 887 @ include/media/videobuf2-core.h | vb2_queue_error | 第三类函数 | 无 | 功能：标记错误状态并唤醒所有等待完成的进程 判据：匹配到关键词err，存在安全检查，函数功能为错误处理恢复操作，如标记错误状态等
173 | net | 96 @ net/vmw_vsock/vmci_transport.c | vmci_transport_error_to_vsock_error | 第三类函数 | 有 | 功能：用于将 VMCI 传输层错误码转换为 vsock 错误码。它根据不同的 VMCI 错误码进行判断，并将其映射为相应的 vsock 错误码进行返回。 判据：匹配到关键词error，存在安全检查，功能上用于生成错误码进行返回
174 | drivers | aosp4.19/drivers/vme/vme.c | vme_bus_error_handler | 第三类函数 | 有 | 功能：用于处理VME总线的访问错误。它遍历VME错误处理程序链表，根据地址空间和地址的匹配情况来触发相应的错误处理程序，或者打印未处理的VME访问错误消息。 判据：匹配到关键词error，存在安全检查，函数功能为进行错误处理恢复操作，如触发错误处理程序、打印错误消息等
175 | drivers | 185 @ drivers/vme/bridges/../vme_bridge.h | vme_register_error_handler | 第三类函数 | 有 | 功能：用于注册VME错误处理程序。它动态分配内存空间并初始化错误处理程序的字段，然后将错误处理程序添加到VME错误处理程序链表中，并返回指向新创建的错误处理程序的指针。 判据：匹配到关键词error，存在安全检查，函数功能为注册错误处理程序，以便后续使用
176 | drivers | 188 @ drivers/vme/bridges/../vme_bridge.h | vme_unregister_error_handler | 第三类函数 | 有 | 功能：用于注销VME错误处理程序。它动态分配内存空间并初始化错误处理程序的字段，然后将错误处理程序添加到VME错误处理程序链表中，并返回指向新创建的错误处理程序的指针。 判据：匹配到关键词error，存在安全检查，函数功能为注销之前注册过的错误处理程序
177 | fs | aosp4.19/fs/nfsd/nfs4proc.c | warn_on_nonidempotent_op | 第一类函数 | 有 | 功能：用于在非幂等操作上发出警告。 判据：匹配到关键词warn，存在安全检查，函数功能为发出警告信息
178 | drivers | 136 @ drivers/usb/host/whci/whcd.h | whc_hw_error | 第三类函数 | 有 | 功能：用于处理 WHC的硬件错误 判据：匹配到关键词error，存在安全检查，函数功能为错误处理恢复操作，如处理 WHC的硬件错误等
179 | fs | 12 @ fs/xfs/scrub/btree.h | xchk_btree_process_error | 第三类函数 | 无 | 功能：用于处理 xfs_btree_cur 结构的错误情况。它根据错误码的不同值执行不同的操作，包括重试操作、标记错误标志、跟踪错误信息等。 判据：匹配到关键词error，存在安全检查，函数功能为根据不同的错误码执行不同的恢复操作
180 | fs | aosp4.19/fs/xfs/scrub/btree.c | xchk_btree_xref_process_error | 第三类函数 | 有 | 功能：用于处理 xfs_btree_cur 结构的错误情况。它根据错误码的不同值执行不同的操作，包括重试操作、标记错误标志、跟踪错误信息等。 判据：匹配到关键词error，存在安全检查，函数功能为根据不同的错误码执行不同的恢复操作
181 | fs | 38 @ fs/xfs/scrub/dabtree.c | xchk_da_process_error | 第三类函数 | 无 | 功能：用于处理目录属性（DA）B树扫描期间的错误，并根据错误类型采取相应的操作，包括记录错误信息、设置标志和返回错误状态。 判据：匹配到关键词error，存在安全检查，函数功能为根据不同的错误码执行不同的恢复操作，如记录错误信息、设置标志等
182 | fs | 30 @ fs/xfs/scrub/common.h | xchk_fblock_process_error | 第三类函数 | 有 | 功能：用于处理文件块的错误情况。它根据错误码的不同值执行不同的操作，包括重试操作、标记错误标志、跟踪错误信息等。 判据：匹配到关键词error，存在安全检查，函数功能为根据不同的错误码执行不同的恢复操作
183 | fs | 56 @ fs/xfs/scrub/common.h | xchk_fblock_set_warning | 第三类函数 | 有 | 功能：用于设置文件块的警告标志和记录警告的跟踪信息。 判据：匹配到关键词warning，存在安全检查，函数功能为错误处理相关操作，如设置警告标志、记录警告的追踪信息等
184 | fs | 35 @ fs/xfs/scrub/common.h | xchk_fblock_xref_process_error | 第三类函数 | 有 | 功能：用于处理文件块的错误情况。它根据错误码的不同值执行不同的操作，包括重试操作、标记错误标志、跟踪错误信息等。 判据：匹配到关键词error，存在安全检查，函数功能为根据不同的错误码执行不同的恢复操作
185 | fs | 55 @ fs/xfs/scrub/common.h | xchk_ino_set_warning | 第三类函数 | 有 | 功能：用于设置inode的警告标志并记录警告的跟踪信息 判据：匹配到关键词warning，存在安全检查，函数功能为根据不同的错误码执行不同的恢复操作
186 | fs | 28 @ fs/xfs/scrub/common.h | xchk_process_error | 第三类函数 | 有 | 功能：用于处理错误情况。它根据错误码的不同值执行不同的操作，包括重试操作、标记错误标志、跟踪错误信息等。 判据：匹配到关键词error，存在安全检查，函数功能为错误处理相关操作，如重试操作、标记错误标志等
187 | fs | 33 @ fs/xfs/scrub/common.h | xchk_xref_process_error | 第三类函数 | 无 | 功能：用于处理错误情况。它根据错误码的不同值执行不同的操作，包括重试操作、标记错误标志、跟踪错误信息等。 判据：匹配到关键词error，存在安全检查，函数功能为错误处理相关恢复操作，如重试操作、标记错误标志等
188 | net | 1637 @ include/net/xfrm.h | xfrm_local_error | 第三类函数 | 有 | 功能：用于处理本地的 XFRM（IPsec）错误。它根据数据包的协议字段确定协议类型，并获取对应的地址族信息结构体。然后调用地址族信息结构体中的 local_error 函数来处理待处理的数据包和 MTU 值。 判据：匹配到关键词error，存在安全检查，功能为进行一定的恢复操作，如解锁
189 | fs | 12 @ fs/xfs/libxfs/xfs_ag_resv.h | xfs_ag_resv_critical | 误报 | 无 | 功能：用于检查并确定是否出现了关键的AG保留空间不足情况，并返回相应的结果。 判据：匹配到关键词critical，不存在安全检查，检测AG保留空间不足情况，与错误处理无关
190 | fs | 127 @ fs/xfs/xfs_iomap.c | xfs_alert_fsblock_zero | 第一类函数 | 有 | 功能：用于报告访问inode中的零块（block zero）的情况，并返回一个表示损坏的错误码 判据：匹配到关键词alert，存在安全检查，函数功能为发出警报信息
191 | fs | 12 @ fs/xfs/xfs_message.h | xfs_alert_tag | 第三类函数 | 有 | 功能：用于生成一个警报，并根据配置决定是否将警报转化为BUG。警报的内容包括格式化字符串和可变参数列表。 判据：匹配到关键词alert，存在安全检查，函数功能为错误处理相关操作恢复操作，如生成警报、将警报转化为BUG等
192 | fs | aosp4.19/fs/xfs/xfs_buf_item.c | xfs_buf_iodone_callback_error | 第三类函数 | 无 | 功能：用于处理缓冲区I/O完成时的错误情况，并根据错误配置执行相应的操作。根据错误的类型和配置，函数可能会进行重试、运行回调函数，或触发强制关闭文件系统的操作。 判据：匹配到关键词error，存在安全检查，函数功能为错误处理相关操作，如重试函数、运行回调函数等
193 | fs | 295 @ fs/xfs/xfs_buf.h | xfs_buf_ioerror_alert | 第一类函数 | 有 | 功能：用于生成一个警报，指示在特定函数中发生了元数据I/O错误。 判据：匹配到关键词alert，存在安全检查，函数功能为发出警报信息
194 | fs | 18 @ fs/xfs/xfs_error.h | xfs_buf_verifier_error | 第三类函数 | 有 | 功能：用于处理缓冲区校验错误的情况，并生成相应的警报。 判据：匹配到关键词error，存在安全检查，函数功能为错误处理相关操作恢复操作，如处理缓冲区校验错误、生成警报等
195 | fs | 14 @ fs/xfs/xfs_error.h | xfs_corruption_error | 第三类函数 | 有 | 功能：用于处理发现数据损坏（corruption）的情况，并生成相应的警报和错误报告。 判据：匹配到关键词error，存在安全检查，函数功能为错误处理相关操作恢复操作，如处理发现数据损坏、生成警报等
196 | fs | aosp4.19/fs/xfs/xfs_sysfs.c | xfs_error_get_cfg | 误报 | 无 | 功能：用于根据错误类别和错误码获取相应的错误配置结构。根据输入的错误码值，函数选择并返回对应的错误配置结构指针。 判据：匹配到关键词error，不存在安全检查，根据输入的错误码值，函数选择并返回对应的错误配置结构指针，不是错误处理。
197 | fs | 11 @ fs/xfs/xfs_error.h | xfs_error_report | 第一类函数 | 有 | 功能：用于生成内部错误报告，并打印相关的警报和调用栈信息 判据：匹配到关键词error，存在安全检查，函数功能为生成并打印错误信息
198 | fs | 50 @ fs/xfs/xfs_sysfs.h | xfs_error_sysfs_del | 第三类函数 | 有 | 功能：用于删除与错误报告相关的SysFS对象。函数遍历错误配置结构数组和其他相关的SysFS对象，并依次删除它们。 判据：匹配到关键词error，存在安全检查，函数功能为错误处理相关操作恢复操作，如删除错误报告相关对象等
199 | fs | aosp4.19/fs/xfs/xfs_sysfs.c | xfs_error_sysfs_init | 第三类函数 | 有 | 功能：用于初始化与错误报告相关的SysFS对象。函数创建主错误对象和元数据错误对象，并在相应的SysFS路径下进行关联。如果初始化过程中出现错误，函数将进行适当的清理并返回相应的错误码。 判据：匹配到关键词error，存在安全检查，函数功能为错误处理相关操作恢复操作，如初始化错误报告相关对象等
200 | fs | aosp4.19/fs/xfs/xfs_error.c | xfs_errortag_add | 误报 | 有 | 功能：用于向文件系统添加错误标签。函数检查错误标签的有效性，然后调用xfs_errortag_set函数设置文件系统的错误标签，并返回相应的结果。 判据：匹配到关键词error，存在安全检查，函数功能与错误处理相关操作无关，如添加错误标签等
201 | fs | 78 @ fs/xfs/xfs_error.h | xfs_errortag_clearall | 误报 | 有 | 功能：用于清除文件系统的所有错误标签。函数将错误标签数组的所有元素都设置为0。 判据：匹配到关键词error，存在安全检查，函数功能与错误处理相关操作无关，如清除错误标签等
202 | fs | 68 @ fs/xfs/xfs_error.h | xfs_errortag_del | 误报 | 有 | 功能：用于删除文件系统的所有错误标签。函数将错误标签数组的元素设置为0。 判据：匹配到关键词error，存在安全检查，函数功能与错误处理相关操作无关，如删除错误标签等
203 | fs | aosp4.19/fs/xfs/xfs_error.c | xfs_errortag_init | 误报 | 有 | 功能：用于初始化文件系统的错误标签。函数动态分配一块内存用于存储错误标签数组，并初始化与错误标签相关的SysFS对象。 判据：匹配到关键词error，存在安全检查，函数功能与错误处理相关操作无关，如初始化错误标签等
204 | fs | 69 @ fs/xfs/xfs_error.h | xfs_errortag_test | 误报 | 有 | 功能：用于测试并执行文件系统的错误标签。函数检查错误标签是否有效，并根据随机因子决定是否注入错误。 判据：匹配到关键词error，存在安全检查，函数功能与错误处理相关操作无关，如测试错误标签等
205 | fs | 23 @ fs/xfs/xfs_error.h | xfs_inode_verifier_error | 第三类函数 | 有 | 功能：用于处理发现的XFS inode验证错误。函数输出相应的警告信息，包括错误类型、失败地址、inode号和错误名称。 判据：匹配到关键词error，存在安全检查，函数功能为错误处理相关操作恢复操作，如处理XFS inode验证错误、生成警报等
206 | fs | 558 @ fs/xfs/xfs_trans_dquot.c | xfs_quota_warn | 第一类函数 | 有 | 功能：用于发送配额警告通知。根据dqp结构中的标志确定配额类型，创建配额标识符，并调用quota_send_warning函数发送警告通知。 判据：匹配到关键词warn，存在安全检查，函数功能为生成并发送警告信息
207 | fs | 21 @ fs/xfs/xfs_error.h | xfs_verifier_error | 第三类函数 | 有 | 功能：用于处理XFS缓冲区验证错误，将XFS缓冲区验证错误的处理委托给xfs_buf_verifier_error函数。 判据：匹配到关键词error，存在安全检查，函数功能为错误处理相关操作恢复操作，如处理XFS缓冲区验证错误等
208 | fs | aosp4.19/fs/xfs/xfs_log.c | xlog_state_ioerror | 第三类函数 | 有 | 功能：用于处理XFS日志的IO错误状态。 判据：匹配到关键词error，存在安全检查，函数功能为错误处理相关操作恢复操作，如处理XFS日志的IO错误状态等

## 所有错误处理函数识别结果列表
序号 | 错误处理函数识别结果
| 模块 | 位置：行号@文件路径 | 函数名
1 | drivers | 2601 @ drivers/block/DAC960.c | DAC960_ReportErrorStatus
2 | drivers | 3487 @ drivers/block/DAC960.c | DAC960_V1_ReadWriteError
3 | lib | 72 @ lib/zstd/fse.h | FSE_isError
4 | lib | 51 @ lib/zstd/huf.h | HUF_isError
5 | fs | 26 @ fs/adfs/super.c | __adfs_error
6 | drivers | 731 @ drivers/pci/pcie/aer.c | __aer_print_error
7 | fs | 99 @ fs/btrfs/super.c | __btrfs_handle_fs_error
8 | fs | 485 @ fs/ext4/super.c | __ext4_error
9 | fs | aosp4.19/fs/ext4/super.c | __ext4_error_file
10 | fs | 508 @ fs/ext4/super.c | __ext4_error_inode
11 | fs | aosp4.19/fs/ext4/super.c | __ext4_grp_locked_error
12 | fs | 626 @ fs/ext4/super.c | __ext4_std_error
13 | fs | 719 @ fs/ext4/super.c | __ext4_warning
14 | fs | aosp4.19/fs/ext4/super.c | __ext4_warning_inode
15 | mm | 677 @ mm/filemap.c | __filemap_set_wb_err
16 | drivers | aosp4.19/drivers/net/wireless/intel/iwlwifi/iwl-debug.c | __iwl_err
17 | fs | aosp4.19/fs/nilfs2/super.c | __nilfs_error
18 | fs | aosp4.19/fs/ntfs/debug.c | __ntfs_error
19 | fs | aosp4.19/fs/ntfs/debug.c | __ntfs_warning
20 | fs | aosp4.19/fs/ocfs2/super.c | __ocfs2_error
21 | fs | 135 @ fs/quota/dquot.c | __quota_error
22 | fs | aosp4.19/fs/reiserfs/prints.c | __reiserfs_error
23 | fs | aosp4.19/fs/reiserfs/prints.c | __reiserfs_warning
24 | fs | 357 @ fs/ext4/super.c | __save_error_info
25 | net | aosp4.19/net/core/skbuff.c | __skb_warn_lro_forwarding
26 | net | 599 @ net/ipv4/udp.c | __udp4_lib_err
27 | net | 466 @ net/ipv6/udp.c | __udp6_lib_err
28 | kernel | aosp4.19/kernel/panic.c | __warn
29 | kernel | 590 @ kernel/panic.c | __warn_printk
30 | drivers | aosp4.19/drivers/net/wireless/ath/wil6210/debug.c | __wil_err_ratelimited
31 | fs | 32 @ fs/xfs/scrub/btree.c | __xchk_btree_process_error
32 | fs | 124 @ fs/xfs/scrub/common.c | __xchk_fblock_process_error
33 | fs | 71 @ fs/xfs/scrub/common.c | __xchk_process_error
34 | fs | 1199 @ fs/xfs/xfs_buf.c | __xfs_buf_ioerror
35 | fs | 21 @ fs/udf/udfdecl.h | _udf_err
36 | fs | 2263 @ fs/udf/super.c | _udf_warn
37 | drivers | 908 @ include/acpi/acpixf.h | acpi_bios_error
38 | drivers | 913 @ include/acpi/acpixf.h | acpi_bios_warning
39 | drivers | 193 @ drivers/acpi/acpica/acdispat.h | acpi_ds_method_error
40 | drivers | 889 @ include/acpi/acpixf.h | acpi_error
41 | drivers | 188 @ drivers/acpi/bus.c | acpi_print_osc_error
42 | drivers | 714 @ drivers/acpi/acpica/acutils.h | acpi_ut_method_error
43 | drivers | 701 @ drivers/acpi/acpica/acutils.h | acpi_ut_predefined_bios_error
44 | drivers | 690 @ drivers/acpi/acpica/acutils.h | acpi_ut_predefined_warning
45 | drivers | 707 @ drivers/acpi/acpica/acutils.h | acpi_ut_prefixed_namespace_error
46 | drivers | 900 @ include/acpi/acpixf.h | acpi_warning
47 | drivers | 1097 @ drivers/pci/pcie/aer.c | aer_get_device_error_info
48 | drivers | 759 @ drivers/pci/pcie/aer.c | aer_print_error
49 | fs | 146 @ fs/affs/affs.h | affs_error
50 | fs | 149 @ fs/affs/affs.h | affs_warning
51 | fs | 870 @ fs/afs/internal.h | afs_abort_to_error
52 | fs | 932 @ fs/afs/internal.h | afs_protocol_error
53 | drivers | 2408 @ drivers/scsi/aha152x.c | aha152x_error
54 | drivers | 1988 @ drivers/scsi/aic7xxx/aic7xxx_core.c | ahc_clear_critical_section
55 | drivers | aosp4.19/drivers/scsi/aic7xxx/aic7xxx_reg_print.c_shipped | ahc_error_print
56 | drivers | aosp4.19/drivers/ata/libahci.c | ahci_error_handler
57 | drivers | 3442 @ drivers/scsi/aic7xxx/aic79xx_core.c | ahd_clear_critical_section
58 | drivers | 185 @ include/linux/can/dev.h | alloc_can_err_skb
59 | arch | 331 @ arch/x86/include/asm/mce.h | amd_mce_is_memory_error
60 | drivers | 80 @ drivers/edac/mce_amd.h | amd_report_gart_errors
61 | drivers | 59 @ drivers/gpu/drm/amd/amdgpu/amdgpu_vf_error.h | amdgpu_vf_error_put
62 | drivers | 63 @ drivers/gpu/drm/amd/amdgpu/amdgpu_vf_error.h | amdgpu_vf_error_trans_all
63 | drivers | 208 @ drivers/block/aoe/aoe.h | aoechr_error
64 | arch | aosp4.19/arch/x86/kernel/cpu/mcheck/mce-apei.c | apei_mce_report_mem_error
65 | kernel | 915 @ kernel/trace/trace_events_filter.c | append_filter_err
66 | drivers | 48 @ drivers/net/ethernet/aquantia/atlantic/hw_atl/../aq_hw_utils.h | aq_hw_err_from_flags
67 | arch | aosp4.19/arch/x86/kernel/acpi/apei.c | arch_apei_report_mem_error
68 | drivers | 513 @ drivers/nvdimm/btt.c | arena_clear_freelist_error
69 | drivers | 1919 @ include/linux/libata.h | ata_bmdma_error_handler
70 | drivers | 1694 @ drivers/ata/libata-eh.c | ata_eh_analyze_ncq_error
71 | drivers | 1207 @ include/linux/libata.h | ata_scsi_cmd_error_handler
72 | drivers | 1206 @ include/linux/libata.h | ata_scsi_port_error_handler
73 | drivers | 1889 @ include/linux/libata.h | ata_sff_error_handler
74 | drivers | 1318 @ include/linux/libata.h | ata_std_error_handler
75 | drivers | 952 @ drivers/ata/libata-scsi.c | ata_to_sense_error
76 | drivers | 87 @ drivers/net/wireless/ath/ath10k/debug.h | ath10k_err
77 | drivers | 142 @ drivers/net/wireless/ath/ath10k/debug.c | ath10k_warn
78 | drivers | aosp4.19/drivers/net/wireless/ath/ath10k/wmi.c | ath10k_wmi_event_rtt_error_report
79 | drivers | aosp4.19/drivers/net/wireless/ath/ath5k/ani.c | ath5k_ani_phy_error_report
80 | drivers | 406 @ drivers/net/wireless/ath/ath5k/ani.c | ath5k_ani_save_and_clear_phy_errors
81 | drivers | 55 @ drivers/net/wireless/ath/ath6kl/debug.h | ath6kl_err
82 | drivers | 986 @ drivers/net/wireless/ath/ath6kl/core.h | ath6kl_recovery_err_notify
83 | drivers | 56 @ drivers/net/wireless/ath/ath6kl/debug.h | ath6kl_warn
84 | drivers | 72 @ drivers/net/wireless/ath/ath9k/common-debug.h | ath9k_cmn_debug_phy_err
85 | drivers | aosp4.19/drivers/net/wireless/ath/ath9k/htc_drv_debug.c | ath9k_htc_err_stat_rx
86 | net | 352 @ include/net/ax25.h | ax25_ds_nr_error_recovery
87 | net | 426 @ include/net/ax25.h | ax25_std_nr_error_recovery
88 | drivers | aosp4.19/drivers/dma/dw-axi-dmac/dw-axi-dmac-platform.c | axi_chan_handle_err
89 | drivers | 551 @ drivers/net/wireless/broadcom/b43/dma.c | b43_dma_mapping_error
90 | drivers | 424 @ drivers/net/wireless/broadcom/b43legacy/dma.c | b43legacy_dma_mapping_error
91 | arch | aosp4.19/arch/x86/mm/fault.c | bad_area_access_error
92 | drivers | 931 @ drivers/md/bcache/bcache.h | bch_bbio_count_io_errors
93 | drivers | aosp4.19/drivers/md/bcache/super.c | bch_cached_dev_error
94 | drivers | 928 @ drivers/md/bcache/bcache.h | bch_count_backing_io_errors
95 | drivers | 929 @ drivers/md/bcache/bcache.h | bch_count_io_errors
96 | drivers | 4605 @ drivers/net/ethernet/emulex/benet/be_main.c | be_destroy_err_recovery_workq
97 | drivers | 2460 @ drivers/net/ethernet/emulex/benet/be_cmds.h | be_detect_error
98 | fs | 96 @ fs/befs/befs.h | befs_warning
99 | drivers | aosp4.19/drivers/scsi/bfa/bfa_ioc.c | bfa_ioc_error_isr
100 | drivers | 914 @ drivers/scsi/bfa/bfa_core.c | bfa_msix_lpu_err
101 | drivers | aosp4.19/drivers/net/ethernet/brocade/bna/bfa_ioc.c | bfa_nw_ioc_error_isr
102 | drivers | 36 @ drivers/gpu/drm/amd/amdgpu/../display/dc/bios/bios_parser_helper.h | bios_set_scratch_critical_state
103 | block | aosp4.19/block/blk-core.c | blk_rq_err_bytes
104 | fs | 359 @ fs/btrfs/tree-checker.c | block_group_err
105 | drivers | 13662 @ drivers/net/ethernet/broadcom/bnx2x/bnx2x_link.c | bnx2x_analyze_link_error
106 | drivers | 850 @ drivers/net/ethernet/broadcom/bnxt/bnxt_sriov.c | bnxt_hwrm_fwd_err_resp
107 | drivers | aosp4.19/drivers/infiniband/hw/bnxt_re/qplib_fp.c | bnxt_qplib_mark_qp_error
108 | net | 816 @ include/linux/filter.h | bpf_warn_invalid_xdp_action
109 | drivers | 111 @ drivers/net/wireless/broadcom/brcm80211/brcmsmac/mac80211_if.h | brcms_fatal_error
110 | net | 132 @ include/net/bluetooth/bluetooth.h | bt_err_ratelimited
111 | fs | 66 @ fs/btrfs/super.c | btrfs_decode_error
112 | fs | aosp4.19/fs/btrfs/extent-tree.c | btrfs_error_unpin_extent_range
113 | drivers | 1049 @ drivers/gpu/drm/i915/i915_gpu_error.c | capture_error_bo
114 | drivers | aosp4.19/drivers/net/wireless/ath/carl9170/usb.c | carl9170_usb_handle_tx_err
115 | drivers | 635 @ drivers/crypto/ccp/ccp-dev.h | ccp_log_error
116 | drivers | 237 @ drivers/media/cec/cec-pin-priv.h | cec_pin_rx_error_inj
117 | drivers | 238 @ drivers/media/cec/cec-pin-priv.h | cec_pin_tx_error_inj
118 | net | aosp4.19/net/wireless/nl80211.c | cfg80211_crit_proto_stopped
119 | drivers | aosp4.19/drivers/staging/rts5208/ms.c | check_ms_err
120 | net | aosp4.19/net/ipv4/cipso_ipv4.c | cipso_v4_error
121 | drivers | 3690 @ drivers/infiniband/hw/nes/nes_cm.c | cm_event_connect_error
122 | sound | 46 @ sound/firewire/cmp.c | cmp_error
123 | drivers | 2581 @ drivers/net/ethernet/broadcom/cnic.c | cnic_bnx2x_kwqe_err
124 | drivers | 434 @ drivers/net/ethernet/realtek/8139cp.c | cp_rx_err_acct
125 | drivers | 228 @ drivers/firmware/efi/cper.c | cper_mem_err_location
126 | drivers | 548 @ include/linux/cper.h | cper_mem_err_pack
127 | drivers | aosp4.19/drivers/firmware/efi/cper.c | cper_mem_err_type_str
128 | drivers | aosp4.19/drivers/firmware/efi/cper.c | cper_mem_err_unpack
129 | drivers | 2761 @ drivers/scsi/csiostor/csio_hw.c | csio_hw_fatal_err
130 | drivers | aosp4.19/drivers/media/dvb-frontends/cxd2880/cxd2880_tnrdmd_dvbt2_mon.c | cxd2880_tnrdmd_dvbt2_mon_data_plp_error
131 | drivers | aosp4.19/drivers/media/dvb-frontends/cxd2880/cxd2880_tnrdmd_dvbt2_mon.c | cxd2880_tnrdmd_dvbt2_mon_packet_error_number
132 | drivers | aosp4.19/drivers/media/dvb-frontends/cxd2880/cxd2880_tnrdmd_dvbt_mon.c | cxd2880_tnrdmd_dvbt_mon_packet_error_number
133 | net | 198 @ net/dccp/ipv4.c | dccp_req_err
134 | kernel | 40 @ include/linux/dma-debug.h | debug_dma_mapping_error
135 | drivers | 63 @ drivers/platform/x86/dell-smbios.h | dell_smbios_error
136 | arch | aosp4.19/arch/x86/mm/mmio-mod.c | die_kmmio_nesting_error
137 | drivers | 104 @ drivers/staging/most/dim2/hal.h | dimcb_on_error
138 | fs | 7793 @ fs/btrfs/inode.c | dio_read_error
139 | fs | 3054 @ include/linux/fs.h | dio_warn_stale_pagecache
140 | fs | 225 @ fs/btrfs/tree-checker.c | dir_item_err
141 | kernel | 904 @ include/linux/ftrace.h | disable_trace_on_warning
142 | fs | aosp4.19/fs/dlm/netlink.c | dlm_timeout_warn
143 | drivers | 93 @ drivers/md/dm-bio-prison-v1.h | dm_cell_error
144 | drivers | aosp4.19/drivers/md/dm-verity-avb.c | dm_verity_avb_error_handler
145 | fs | 313 @ fs/gfs2/glock.c | do_error
146 | arch | 285 @ arch/x86/kernel/traps.c | do_error_trap
147 | drivers | aosp4.19/drivers/staging/fsl-dpaa2/ethernet/dpni.c | dpni_set_errors_behavior
148 | drivers | 8 @ drivers/block/drbd/drbd_strings.h | drbd_set_st_err_str
149 | drivers | 642 @ drivers/gpu/drm/drm_bufs.c | drm_cleanup_buf_error
150 | drivers | 128 @ include/drm/drm_modeset_lock.h | drm_warn_on_modeset_not_all_locked
151 | drivers | 2528 @ drivers/video/fbdev/omap2/omapfb/dss/dsi.c | dsi_show_rx_ack_with_err
152 | drivers | aosp4.19/drivers/media/pci/bt8xx/dst.c | dst_error_bailout
153 | drivers | 171 @ drivers/media/pci/bt8xx/dst_common.h | dst_error_recovery
154 | drivers | 838 @ drivers/edac/e752x_edac.c | e752x_get_error_info
155 | drivers | 245 @ drivers/edac/edac_mc.h | edac_mc_handle_error
156 | drivers | aosp4.19/drivers/edac/edac_pci_sysfs.c | edac_pci_clear_parity_errors
157 | drivers | aosp4.19/drivers/edac/edac_pci_sysfs.c | edac_pci_get_check_errors
158 | drivers | 223 @ drivers/edac/edac_mc.h | edac_raw_mc_handle_error
159 | drivers | 1187 @ include/linux/efi.h | efi_status_to_err
160 | drivers | 179 @ drivers/net/ethernet/sfc/mcdi.h | efx_mcdi_display_error
161 | drivers | 77 @ drivers/net/ethernet/sfc/siena_sriov.h | efx_siena_sriov_desc_fetch_err
162 | drivers | 340 @ drivers/net/can/usb/ems_usb.c | ems_usb_rx_err
163 | drivers | 1848 @ drivers/net/ethernet/neterion/s2io.c | en_dis_err_alarms
164 | drivers | 401 @ drivers/net/ethernet/cisco/enic/enic_main.c | enic_log_q_error
165 | drivers | 1368 @ drivers/infiniband/hw/qib/qib_iba7322.c | err_decode
166 | drivers | 380 @ drivers/char/ipmi/ipmi_bt_sm.c | error_recovery
167 | drivers | 656 @ drivers/md/dm-thin.c | error_retry_list_with_code
168 | fs | 4968 @ fs/ext4/super.c | ext4_clear_journal_err
169 | fs | 2568 @ fs/ext4/ext4.h | ext4_decode_error
170 | fs | 448 @ fs/ext4/super.c | ext4_handle_error
171 | drivers | 311 @ drivers/scsi/libfc/fc_disc.c | fc_disc_error
172 | drivers | 1080 @ drivers/scsi/libfc/fc_lport.c | fc_lport_error
173 | drivers | 619 @ drivers/scsi/libfc/fc_rport.c | fc_rport_error
174 | drivers | 665 @ drivers/scsi/libfc/fc_rport.c | fc_rport_error_retry
175 | fs | 1148 @ fs/nfs/flexfilelayout/flexfilelayout.c | ff_layout_async_handle_error
176 | fs | 1176 @ fs/nfs/flexfilelayout/flexfilelayout.c | ff_layout_io_track_ds_error
177 | fs | 206 @ fs/nfs/flexfilelayout/flexfilelayout.h | ff_layout_track_ds_error
178 | fs | 2687 @ include/linux/fs.h | file_check_and_advance_wb_err
179 | fs | 71 @ fs/btrfs/tree-checker.c | file_extent_err
180 | fs | 122 @ fs/nfs/filelayout/filelayout.c | filelayout_async_handle_error
181 | fs | 2682 @ include/linux/fs.h | filemap_check_errors
182 | fs | 2664 @ include/linux/fs.h | filemap_fdatawait_keep_errors
183 | fs | 1231 @ fs/quota/dquot.c | flush_warnings
184 | drivers | aosp4.19/drivers/net/ethernet/intel/fm10k/fm10k_pf.c | fm10k_msg_err_pf
185 | drivers | aosp4.19/drivers/net/ethernet/intel/fm10k/fm10k_tlv.c | fm10k_tlv_msg_error
186 | drivers | 361 @ drivers/scsi/fnic/fnic.h | fnic_log_q_error
187 | fs | 543 @ include/linux/fscache-cache.h | fscache_io_error
188 | drivers | 287 @ drivers/fsi/fsi-core.c | fsi_slave_handle_error
189 | drivers | 211 @ drivers/fsi/fsi-core.c | fsi_slave_report_and_clear_errors
190 | drivers | aosp4.19/drivers/dma/fsl-edma.c | fsl_edma_err_handler
191 | fs | 46 @ fs/btrfs/tree-checker.c | generic_err
192 | mm | 1402 @ include/linux/mm.h | generic_error_remove_page
193 | drivers | 187 @ drivers/i2c/busses/i2c-qcom-geni.c | geni_i2c_err
194 | drivers | 554 @ drivers/misc/genwqe/card_base.h | genwqe_need_err_masking
195 | lib | 10 @ include/linux/error-injection.h | get_injectable_error_type
196 | drivers | 2044 @ drivers/net/wireless/cisco/airo.c | get_tx_error
197 | drivers | 3568 @ drivers/net/ethernet/freescale/gianfar.c | gfar_error
198 | fs | 50 @ fs/gfs2/util.h | gfs2_assert_warn_i
199 | fs | 139 @ fs/gfs2/util.h | gfs2_io_error_bh_i
200 | fs | 132 @ fs/gfs2/util.h | gfs2_io_error_i
201 | drivers | aosp4.19/drivers/edac/ghes_edac.c | ghes_edac_report_mem_error
202 | drivers | 678 @ drivers/isdn/gigaset/gigaset.h | gigaset_isdn_rcv_err
203 | drivers | aosp4.19/drivers/infiniband/hw/qib/qib_iba7322.c | handle_7322_errors
204 | drivers | 1858 @ drivers/infiniband/hw/qib/qib_iba7322.c | handle_7322_p_errors
205 | drivers | 5668 @ drivers/infiniband/hw/hfi1/chip.c | handle_send_egress_err_info
206 | drivers | 658 @ drivers/net/usb/hso.c | handle_usb_error
207 | drivers | 79 @ drivers/infiniband/hw/hfi1/fault.h | hfi1_dbg_fault_suppress_err
208 | drivers | aosp4.19/drivers/infiniband/hw/hfi1/init.c | hfi1_disable_after_error
209 | drivers | aosp4.19/drivers/infiniband/hw/hfi1/qp.c | hfi1_error_port_qps
210 | drivers | 146 @ drivers/hid/usbhid/hid-core.c | hid_io_error
211 | sound | aosp4.19/sound/pci/asihpi/hpifunc.c | hpi_aesebu_receiver_get_error_status
212 | drivers | 2884 @ drivers/scsi/hpsa.c | hpsa_scsi_interpret_error
213 | net | aosp4.19/net/hsr/hsr_netlink.c | hsr_nl_ringerror
214 | drivers | aosp4.19/drivers/i2c/i2c-smbus.c | i2c_handle_smbus_alert
215 | drivers | 48 @ include/linux/i2c-smbus.h | i2c_setup_smbus_alert
216 | drivers | 562 @ drivers/infiniband/hw/i40iw/i40iw_cm.c | i40iw_active_open_err
217 | drivers | 385 @ drivers/edac/i5000_edac.c | i5000_get_error_info
218 | drivers | 384 @ drivers/edac/i5100_edac.c | i5100_err_msg
219 | drivers | 435 @ drivers/edac/i5400_edac.c | i5400_get_error_info
220 | drivers | 238 @ drivers/edac/i82975x_edac.c | i82975x_get_error_info
221 | drivers | aosp4.19/drivers/gpu/drm/i915/i915_gpu_error.c | i915_capture_error_state
222 | drivers | aosp4.19/drivers/gpu/drm/i915/i915_drv.c | i915_error_injected
223 | drivers | 948 @ drivers/gpu/drm/i915/i915_gpu_error.c | i915_error_object_create
224 | drivers | 312 @ drivers/gpu/drm/i915/i915_gpu_error.h | i915_error_printf
225 | drivers | 165 @ drivers/gpu/drm/i915/i915_gpu_error.c | i915_error_puts
226 | drivers | 315 @ drivers/gpu/drm/i915/i915_gpu_error.h | i915_error_state_buf_init
227 | drivers | 313 @ drivers/gpu/drm/i915/i915_gpu_error.h | i915_error_state_to_str
228 | drivers | 138 @ drivers/gpu/drm/i915/i915_gpu_error.c | i915_error_vprintf
229 | drivers | 344 @ drivers/gpu/drm/i915/i915_gpu_error.h | i915_first_error_state
230 | drivers | 2767 @ drivers/gpu/drm/i915/i915_drv.h | i915_handle_error
231 | drivers | 345 @ drivers/gpu/drm/i915/i915_gpu_error.h | i915_reset_error_state
232 | net | 35 @ include/linux/icmpv6.h | icmpv6_err_convert
233 | drivers | aosp4.19/drivers/ide/ide-cd_verbose.c | ide_cd_log_error
234 | drivers | 1101 @ include/linux/ide.h | ide_error
235 | drivers | 1140 @ include/linux/ide.h | ide_read_error
236 | drivers | aosp4.19/drivers/net/wireless/intel/iwlegacy/3945-mac.c | il3945_dump_nic_error_log
237 | drivers | 1721 @ drivers/net/wireless/intel/iwlegacy/common.h | il_irq_handle_error
238 | drivers | 265 @ drivers/staging/media/imx/imx-media.h | imx_media_capture_device_error
239 | fs | 264 @ fs/btrfs/send.c | inconsistent_snapshot_error
240 | net | 43 @ include/net/inet_common.h | inet_recv_error
241 | drivers | aosp4.19/drivers/vfio/pci/vfio_pci_config.c | init_pci_ext_cap_err_perm
242 | drivers | aosp4.19/drivers/gpu/drm/i915/intel_display.c | intel_display_capture_error_state
243 | drivers | aosp4.19/drivers/gpu/drm/i915/intel_display.c | intel_display_print_error_state
244 | drivers | aosp4.19/drivers/gpu/drm/i915/intel_overlay.c | intel_overlay_capture_error_state
245 | drivers | aosp4.19/drivers/gpu/drm/i915/intel_overlay.c | intel_overlay_print_error_state
246 | drivers | aosp4.19/drivers/thermal/intel_soc_dts_iosf.c | intel_soc_dts_iosf_add_read_only_critical_trip
247 | drivers | 1407 @ drivers/block/floppy.c | interpret_errors
248 | arch | aosp4.19/arch/x86/kernel/nmi.c | io_check_error
249 | net | 22 @ include/linux/icmpv6.h | ip6_err_gen_icmpv6_unreach
250 | net | 474 @ net/ipv6/ip6_tunnel.c | ip6_tnl_err
251 | net | 674 @ include/net/ip.h | ip_icmp_error
252 | net | 676 @ include/net/ip.h | ip_local_error
253 | net | 673 @ include/net/ip.h | ip_recv_error
254 | net | 1389 @ include/net/ip_vs.h | ip_vs_scheduler_err
255 | drivers | 10022 @ drivers/scsi/ipr.c | ipr_wait_for_pci_err_recovery
256 | net | 1038 @ include/net/ipv6.h | ipv6_icmp_error
257 | net | 1040 @ include/net/ipv6.h | ipv6_local_error
258 | net | 1034 @ include/net/ipv6.h | ipv6_recv_error
259 | drivers | 1244 @ drivers/net/wireless/intel/ipw2x00/ipw2200.c | ipw_alloc_error_log
260 | drivers | 656 @ drivers/net/wireless/intel/ipw2x00/ipw2200.c | ipw_dump_error_log
261 | drivers | 182 @ include/scsi/scsi_transport_iscsi.h | iscsi_conn_error_event
262 | drivers | 604 @ drivers/infiniband/ulp/iser/iscsi_iser.h | iser_err_comp
263 | drivers | 559 @ drivers/net/wireless/intel/iwlwifi/fw/dbg.c | iwl_fw_error_dump
264 | drivers | 490 @ drivers/net/wireless/intel/iwlwifi/mvm/utils.c | iwl_mvm_dump_lmac_error_log
265 | drivers | aosp4.19/drivers/net/wireless/intel/iwlwifi/mvm/utils.c | iwl_mvm_dump_nic_error_log
266 | drivers | 1528 @ drivers/net/wireless/intel/iwlwifi/pcie/rx.c | iwl_pcie_irq_handle_error
267 | drivers | 714 @ drivers/net/wireless/intel/iwlwifi/pcie/internal.h | iwl_trans_pcie_log_scd_error
268 | drivers | 1912 @ drivers/net/wireless/intel/iwlwifi/dvm/main.c | iwlagn_fw_error
269 | fs | 1395 @ include/linux/jbd2.h | jbd2_journal_ack_err
270 | fs | 1396 @ include/linux/jbd2.h | jbd2_journal_clear_err
271 | fs | aosp4.19/fs/reiserfs/journal.c | journal_release_error
272 | drivers | 187 @ drivers/net/can/usb/kvaser_usb/kvaser_usb.h | kvaser_usb_can_rx_over_error
273 | drivers | 986 @ drivers/net/can/usb/kvaser_usb/kvaser_usb_hydra.c | kvaser_usb_hydra_error_frame
274 | drivers | 869 @ drivers/net/can/usb/kvaser_usb/kvaser_usb_leaf.c | kvaser_usb_leaf_leaf_rx_error
275 | drivers | 692 @ drivers/net/can/usb/kvaser_usb/kvaser_usb_leaf.c | kvaser_usb_leaf_rx_error
276 | drivers | 723 @ drivers/isdn/mISDN/layer2.c | l2_mdl_error_ua
277 | drivers | 1463 @ drivers/media/dvb-frontends/lgdt3306a.c | lgdt3306a_get_packet_error
278 | drivers | 141 @ include/trace/events/libata.h | libata_trace_parse_eh_err_mask
279 | drivers | 545 @ drivers/net/ieee802154/ca8210.c | link_to_linux_err
280 | drivers | 58 @ drivers/net/ethernet/cavium/liquidio/cn66xx_device.c | lio_cn6xxx_enable_error_reporting
281 | drivers | aosp4.19/drivers/ras/ras.c | log_arm_hw_error
282 | drivers | 217 @ drivers/char/lp.c | lp_error
283 | drivers | 1317 @ drivers/scsi/lpfc/lpfc_scsi.c | lpfc_bg_err_inject
284 | drivers | 509 @ drivers/scsi/lpfc/lpfc_crtn.h | lpfc_sli4_abts_err_handler
285 | fs | aosp4.19/fs/cifs/smb2maperror.c | map_smb2_to_linux_error
286 | fs | aosp4.19/fs/cifs/netmisc.c | map_smb_to_linux_error
287 | fs | aosp4.19/fs/buffer.c | mark_buffer_write_io_error
288 | arch | 830 @ arch/x86/kernel/traps.c | math_error
289 | arch | aosp4.19/arch/x86/kernel/cpu/mcheck/mce.c | mce_is_memory_error
290 | drivers | 685 @ drivers/md/md.h | md_error
291 | net | 297 @ net/mac80211/mesh.h | mesh_path_error_tx
292 | drivers | aosp4.19/drivers/net/ethernet/mellanox/mlx4/catas.c | mlx4_comm_internal_err
293 | drivers | 1229 @ drivers/net/ethernet/mellanox/mlx4/mlx4.h | mlx4_enter_error_state
294 | drivers | 900 @ drivers/net/ethernet/mellanox/mlx4/mcg.c | mlx4_err_rule
295 | drivers | aosp4.19/drivers/net/ethernet/mellanox/mlx4/cmd.c | mlx4_report_internal_err_comm_event
296 | drivers | 103 @ drivers/net/ethernet/mellanox/mlx5/core/mlx5_core.h | mlx5_enter_error_state
297 | drivers | 264 @ drivers/net/ethernet/mellanox/mlx5/core/cmd.c | mlx5_internal_err_ret_value
298 | arch | aosp4.19/arch/sh/mm/fault.c | mm_fault_error
299 | drivers | aosp4.19/drivers/xen/privcmd.c | mmap_return_error
300 | drivers | 187 @ drivers/message/fusion/mptfc.c | mptfc_block_error_handler
301 | drivers | aosp4.19/drivers/infiniband/hw/mthca/mthca_qp.c | mthca_free_err_wqe
302 | drivers | 919 @ drivers/clk/mediatek/clk-mt8173.c | mtk_clk_enable_critical
303 | arch | aosp4.19/arch/x86/kernel/cpu/mtrr/generic.c | mtrr_state_warn
304 | drivers | 2514 @ drivers/ata/sata_mv.c | mv_handle_fbs_ncq_dev_err
305 | drivers | 1698 @ drivers/net/ethernet/marvell/mvneta.c | mvneta_rx_error
306 | net | 504 @ include/net/netlabel.h | netlbl_skbuff_err
307 | net | 128 @ include/linux/netlink.h | netlink_set_err
308 | net | 45 @ include/linux/netfilter/nfnetlink.h | nfnetlink_set_err
309 | fs | aosp4.19/fs/nfs/nfs4state.c | nfs41_handle_sequence_flag_errors
310 | fs | aosp4.19/fs/nfs/nfs4proc.c | nfs4_async_handle_error
311 | fs | 2090 @ fs/nfs/nfs4proc.c | nfs4_handle_delegation_recall_error
312 | fs | 1911 @ fs/nfs/nfs4state.c | nfs4_handle_reclaim_lease_error
313 | fs | 158 @ fs/nfs/nfs4proc.c | nfs4_map_errors
314 | fs | 1796 @ fs/nfs/nfs4state.c | nfs4_recovery_handle_error
315 | fs | aosp4.19/fs/nfs/write.c | nfs_async_write_error
316 | fs | 249 @ fs/nfs/internal.h | nfs_set_pgio_error
317 | lib | 23 @ lib/notifier-error-inject.h | notifier_err_inject_init
318 | drivers | 812 @ drivers/atm/nicstar.c | ns_init_card_error
319 | drivers | 2043 @ drivers/nvme/host/fc.c | nvme_fc_error_recovery
320 | drivers | 1088 @ drivers/nvme/target/core.c | nvmet_ctrl_fatal_error
321 | drivers | 527 @ drivers/nvme/target/rdma.c | nvmet_rdma_error_comp
322 | drivers | 279 @ drivers/nvme/host/fabrics.c | nvmf_log_connect_error
323 | fs | 33 @ fs/ocfs2/cluster/quorum.h | o2quo_conn_err
324 | fs | 2566 @ fs/ocfs2/super.c | ocfs2_handle_error
325 | drivers | 2553 @ drivers/infiniband/hw/ocrdma/ocrdma_verbs.c | ocrdma_update_err_cqe
326 | drivers | 2585 @ drivers/infiniband/hw/ocrdma/ocrdma_verbs.c | ocrdma_update_err_scqe
327 | drivers | aosp4.19/drivers/i2c/i2c-core-smbus.c | of_i2c_setup_smbus_alert
328 | drivers | aosp4.19/drivers/infiniband/ulp/opa_vnic/opa_vnic_vema_iface.c | opa_vnic_get_error_counters
329 | drivers | 1773 @ drivers/scsi/osst.c | osst_write_error_recovery
330 | net | aosp4.19/net/9p/error.c | p9_error_init
331 | drivers | 439 @ drivers/lightnvm/pblk-core.c | pblk_log_read_err
332 | drivers | 781 @ drivers/lightnvm/pblk.h | pblk_log_write_err
333 | drivers | 434 @ drivers/pci/pcie/aer.c | pci_cleanup_aer_error_status_regs
334 | drivers | 391 @ drivers/pci/pcie/aer.c | pci_cleanup_aer_uncorrect_error_status
335 | drivers | 373 @ drivers/pci/pcie/aer.c | pci_disable_pcie_error_reporting
336 | drivers | 361 @ drivers/pci/pcie/aer.c | pci_enable_pcie_error_reporting
337 | net | 203 @ net/phonet/pep.c | pep_ctrlreq_error
338 | drivers | aosp4.19/drivers/net/phy/phy.c | phy_get_eee_err
339 | drivers | aosp4.19/drivers/net/phy/phylink.c | phylink_get_eee_err
340 | net | 74 @ include/net/ping.h | ping_err
341 | drivers | 11310 @ drivers/gpu/drm/i915/intel_display.c | pipe_config_err
342 | drivers | 654 @ drivers/scsi/pmcraid.c | pmcraid_reset_alert
343 | drivers | 1146 @ drivers/edac/pnd2_edac.c | pnd2_mce_output_error
344 | fs | 321 @ fs/nfs/blocklayout/../pnfs.h | pnfs_error_mark_layout_for_return
345 | lib | 57 @ lib/error-inject.c | populate_error_injection_list
346 | drivers | aosp4.19/drivers/net/ppp/ppp_generic.c | ppp_input_error
347 | drivers | 87 @ drivers/android/binder_alloc_selftest.c | pr_err_size_seq
348 | fs | 203 @ fs/reiserfs/prints.c | prepare_error_buf
349 | drivers | 372 @ drivers/gpu/drm/i915/i915_gpu_error.c | print_error_buffers
350 | drivers | 559 @ drivers/gpu/drm/i915/i915_gpu_error.c | print_error_obj
351 | drivers | 67 @ drivers/net/ethernet/qualcomm/qca_7k.h | qcaspi_spi_error
352 | net | 110 @ include/net/pkt_sched.h | qdisc_warn_nonwc
353 | drivers | 85 @ drivers/scsi/qedf/qedf_dbg.h | qedf_dbg_err
354 | drivers | 88 @ drivers/scsi/qedf/qedf_dbg.h | qedf_dbg_warn
355 | drivers | aosp4.19/drivers/scsi/qedf/qedf_io.c | qedf_process_error_detect
356 | drivers | aosp4.19/drivers/scsi/qedf/qedf_io.c | qedf_process_warning_compl
357 | drivers | 85 @ drivers/scsi/qedi/qedi_dbg.h | qedi_dbg_err
358 | drivers | 87 @ drivers/scsi/qedi/qedi_dbg.h | qedi_dbg_warn
359 | drivers | aosp4.19/drivers/scsi/qedi/qedi_iscsi.c | qedi_process_iscsi_error
360 | drivers | aosp4.19/drivers/scsi/qedi/qedi_iscsi.c | qedi_process_tcp_error
361 | drivers | 1128 @ drivers/infiniband/hw/qib/qib_iba6120.c | qib_6120_init_hwerrors
362 | drivers | 1434 @ drivers/infiniband/hw/qib/qib_iba7220.c | qib_7220_init_hwerrors
363 | drivers | 1170 @ drivers/infiniband/hw/qib/qib.h | qib_disable_after_error
364 | drivers | 1512 @ drivers/infiniband/hw/qib/qib.h | qib_format_hwerrors
365 | drivers | 2150 @ drivers/net/ethernet/qlogic/qlge/qlge_main.c | ql_queue_asic_error
366 | drivers | 2233 @ drivers/net/ethernet/qlogic/qlge/qlge.h | ql_queue_fw_error
367 | drivers | 848 @ drivers/scsi/qla1280.c | qla1280_error_action
368 | drivers | aosp4.19/drivers/scsi/qla2xxx/qla_mid.c | qla2x00_alert_all_vps
369 | drivers | 2807 @ drivers/scsi/qla2xxx/qla_isr.c | qla2x00_error_entry
370 | drivers | aosp4.19/drivers/scsi/qla2xxx/qla_mbx.c | qla2x00_system_error
371 | fs | aosp4.19/fs/quota/netlink.c | quota_send_warning
372 | drivers | aosp4.19/drivers/md/raid5-cache.c | r5c_update_on_rdev_error
373 | drivers | 13 @ drivers/md/raid5-log.h | r5l_log_disk_error
374 | drivers | aosp4.19/drivers/staging/rtl8712/rtl871x_mp.c | r8712_GetPhyRxPktCRC32Error
375 | drivers | aosp4.19/drivers/staging/rtl8712/recv_linux.c | r8712_handle_tkip_mic_err
376 | drivers | 738 @ drivers/net/ethernet/renesas/ravb_main.c | ravb_error_interrupt
377 | net | aosp4.19/net/ipv6/raw.c | raw6_icmp_error
378 | net | aosp4.19/net/ipv4/raw.c | raw_icmp_error
379 | drivers | 519 @ drivers/block/rbd.c | rbd_warn
380 | drivers | aosp4.19/drivers/infiniband/hw/hfi1/rc.c | rc_rcv_error
381 | kernel | aosp4.19/kernel/panic.c | refcount_error_report
382 | drivers | aosp4.19/drivers/pci/pcie/err.c | report_error_detected
383 | drivers | 3006 @ drivers/edac/amd64_edac.c | restore_ecc_error_reporting
384 | mm | 1957 @ mm/hugetlb.c | restore_reserve_on_error
385 | net | aosp4.19/net/bluetooth/rfcomm/core.c | rfcomm_dlc_send_noerror
386 | drivers | 1083 @ drivers/rapidio/rio.c | rio_clr_err_stopped
387 | net | aosp4.19/net/sunrpc/xprtrdma/rpc_rdma.c | rpcrdma_decode_error
388 | drivers | aosp4.19/drivers/net/wireless/realtek/rtlwifi/rtl8192cu/mac.c | rtl92c_init_beacon_max_error
389 | net | aosp4.19/net/core/rtnetlink.c | rtnl_set_sk_err
390 | drivers | 19 @ drivers/staging/rtl8723bs/include/recv_osdep.h | rtw_handle_tkip_mic_err
391 | drivers | 245 @ drivers/staging/rtl8723bs/include/rtw_io.h | rtw_inc_and_chk_continual_io_error
392 | drivers | 246 @ drivers/staging/rtl8723bs/include/rtw_io.h | rtw_reset_continual_io_error
393 | drivers | 187 @ drivers/staging/rtl8188eu/include/rtw_xmit.h | rtw_sctx_done_err
394 | drivers | 1050 @ drivers/infiniband/sw/rdmavt/qp.c | rvt_error_qp
395 | drivers | aosp4.19/drivers/infiniband/sw/rdmavt/qp.c | rvt_rc_error
396 | drivers | 311 @ drivers/atm/eni.c | rx_ident_err
397 | drivers | 173 @ drivers/infiniband/sw/rxe/rxe_loc.h | rxe_qp_error
398 | drivers | 657 @ drivers/crypto/inside-secure/safexcel.h | safexcel_rdesc_check_errors
399 | drivers | aosp4.19/drivers/ata/libata-pmp.c | sata_pmp_error_handler
400 | kernel | 1446 @ kernel/sched/topology.c | sched_numa_warn
401 | drivers | 581 @ drivers/scsi/isci/host.c | sci_controller_error_handler
402 | fs | aosp4.19/fs/btrfs/scrub.c | scrub_handle_errored_block
403 | fs | 726 @ fs/btrfs/scrub.c | scrub_print_warning
404 | drivers | 17 @ include/scsi/scsi_eh.h | scsi_block_when_processing_errors
405 | drivers | 44 @ include/scsi/scsi_ioctl.h | scsi_ioctl_block_when_processing_errors
406 | net | aosp4.19/net/sctp/input.c | sctp_err_finish
407 | net | 477 @ net/sctp/input.c | sctp_err_lookup
408 | net | 1270 @ net/sctp/sm_make_chunk.c | sctp_make_op_error
409 | net | aosp4.19/net/sctp/ulpevent.c | sctp_ulpevent_make_remote_error
410 | drivers | aosp4.19/drivers/infiniband/hw/hfi1/sdma.c | sdma_engine_error
411 | security | 43 @ security/selinux/include/netlabel.h | selinux_netlbl_err
412 | drivers | 553 @ drivers/mmc/host/sh_mmcif.c | sh_mmcif_error_manage
413 | net | 1018 @ include/net/sock.h | sk_stream_error
414 | net | aosp4.19/net/core/skbuff.c | skb_tx_error
415 | net | 2850 @ net/core/dev.c | skb_warn_bad_offload
416 | drivers | 2820 @ drivers/net/ethernet/marvell/sky2.c | sky2_hw_error
417 | mm | 697 @ mm/slub.c | slab_err
418 | drivers | aosp4.19/drivers/scsi/hisi_sas/hisi_sas_v2_hw.c | slot_err_v2_hw
419 | drivers | aosp4.19/drivers/i2c/i2c-smbus.c | smbus_alert
420 | sound | aosp4.19/sound/i2c/other/ak4113.c | snd_ak4113_check_rate_and_errors
421 | sound | aosp4.19/sound/i2c/other/ak4114.c | snd_ak4114_check_rate_and_errors
422 | sound | 191 @ include/sound/ak4117.h | snd_ak4117_check_rate_and_errors
423 | sound | 182 @ include/sound/compress_driver.h | snd_compr_stop_error
424 | drivers | aosp4.19/drivers/scsi/snic/snic_res.c | snic_log_q_error
425 | net | 2136 @ include/net/sock.h | sock_dequeue_err_skb
426 | net | 2135 @ include/net/sock.h | sock_queue_err_skb
427 | drivers | aosp4.19/drivers/media/pci/solo6x10/solo6x10-p2m.c | solo_p2m_error_isr
428 | drivers | aosp4.19/drivers/staging/rtl8188eu/core/rtw_sreset.c | sreset_set_wifi_error_status
429 | kernel | aosp4.19/kernel/trace/trace_irqsoff.c | start_critical_timings
430 | kernel | aosp4.19/kernel/trace/trace_irqsoff.c | stop_critical_timings
431 | drivers | 269 @ drivers/hwmon/stts751.c | stts751_update_alert
432 | net | 597 @ net/sunrpc/xprtrdma/svc_rdma_recvfrom.c | svc_rdma_send_error
433 | drivers | 5355 @ drivers/scsi/sym53c8xx_2/sym_hipd.c | sym_complete_error
434 | drivers | aosp4.19/drivers/scsi/sym53c8xx_2/sym_glue.c | sym_log_bus_error
435 | drivers | 1130 @ drivers/scsi/sym53c8xx_2/sym_hipd.c | sym_log_hard_error
436 | drivers | aosp4.19/drivers/scsi/sym53c8xx_2/sym_glue.c | sym_set_cam_result_error
437 | fs | 1074 @ fs/proc/proc_sysctl.c | sysctl_err
438 | fs | 25 @ fs/sysfs/sysfs.h | sysfs_warn_dup
439 | drivers | 351 @ drivers/net/ethernet/chelsio/cxgb/common.h | t1_fatal_err
440 | drivers | 84 @ drivers/net/ethernet/chelsio/cxgb/sge.h | t1_sge_intr_error_handler
441 | drivers | 2898 @ drivers/net/ethernet/chelsio/cxgb3/cxgb3_main.c | t3_adapter_error
442 | drivers | 696 @ drivers/net/ethernet/chelsio/cxgb3/common.h | t3_fatal_err
443 | drivers | aosp4.19/drivers/net/ethernet/chelsio/cxgb3/sge.c | t3_sge_err_intr_handler
444 | drivers | 1636 @ drivers/net/ethernet/chelsio/cxgb4/cxgb4.h | t4_fatal_err
445 | drivers | 1684 @ drivers/net/ethernet/chelsio/cxgb4/cxgb4.h | t4_tp_get_err_stats
446 | drivers | aosp4.19/drivers/thunderbolt/ctl.c | tb_cfg_error
447 | drivers | 254 @ drivers/thunderbolt/ctl.c | tb_cfg_print_error
448 | net | 2759 @ net/ipv4/tcp_input.c | tcp_fastretrans_alert
449 | net | 422 @ include/net/tcp.h | tcp_req_err
450 | drivers | 2916 @ drivers/edac/amd64_edac.c | toggle_ecc_err_reporting
451 | security | aosp4.19/security/tomoyo/memory.c | tomoyo_warn_oom
452 | kernel | aosp4.19/kernel/trace/trace_kprobe.c | trace_kprobe_error_injectable
453 | mm | 592 @ mm/memory-failure.c | truncate_error_page
454 | fs | 133 @ fs/ufs/ufs.h | ufs_warning
455 | arch | aosp4.19/arch/x86/kernel/nmi.c | unknown_nmi_error
456 | drivers | 274 @ drivers/mmc/host/usdhi6rol0.c | usdhi6_error_code
457 | mm | aosp4.19/mm/usercopy.c | usercopy_warn
458 | drivers | 98 @ drivers/infiniband/hw/usnic/usnic_ib_main.c | usnic_ib_qp_grp_modify_active_to_err
459 | drivers | aosp4.19/drivers/uwb/neh.c | uwb_rc_neh_error
460 | drivers | 78 @ drivers/uwb/uwb-internal.h | uwb_rc_strerror
461 | drivers | 887 @ include/media/videobuf2-core.h | vb2_queue_error
462 | drivers | 18 @ include/linux/vbox_utils.h | vbg_err
463 | drivers | aosp4.19/drivers/virt/vboxguest/vboxguest_utils.c | vbg_warn
464 | drivers | 212 @ drivers/md/dm-verity-target.c | verity_handle_err
465 | net | 96 @ net/vmw_vsock/vmci_transport.c | vmci_transport_error_to_vsock_error
466 | drivers | aosp4.19/drivers/vme/vme.c | vme_bus_error_handler
467 | drivers | 185 @ drivers/vme/bridges/../vme_bridge.h | vme_register_error_handler
468 | drivers | 188 @ drivers/vme/bridges/../vme_bridge.h | vme_unregister_error_handler
469 | arch | 2369 @ arch/x86/kvm/vmx.c | vmwrite_error
470 | drivers | aosp4.19/drivers/net/ethernet/cisco/enic/vnic_rq.c | vnic_rq_error_status
471 | drivers | aosp4.19/drivers/scsi/fnic/vnic_wq.c | vnic_wq_error_status
472 | drivers | 1939 @ drivers/net/ethernet/3com/3c59x.c | vortex_error
473 | drivers | 1470 @ drivers/net/ethernet/neterion/vxge/vxge-config.h | vxge_hw_device_error_level_get
474 | mm | 2176 @ include/linux/mm.h | warn_alloc
475 | arch | aosp4.19/arch/x86/entry/vsyscall/vsyscall_64.c | warn_bad_vsyscall
476 | fs | aosp4.19/fs/nfsd/nfs4proc.c | warn_on_nonidempotent_op
477 | drivers | 136 @ drivers/usb/host/whci/whcd.h | whc_hw_error
478 | drivers | 1171 @ drivers/net/wireless/ath/wil6210/wil6210.h | wil_fw_error_recovery
479 | lib | 9 @ include/linux/error-injection.h | within_error_injection_list
480 | sound | 3519 @ sound/soc/codecs/wm_adsp.c | wm_adsp_buffer_get_error
481 | drivers | 770 @ drivers/net/can/xilinx_can.c | xcan_update_error_state_after_rxtx
482 | fs | 12 @ fs/xfs/scrub/btree.h | xchk_btree_process_error
483 | fs | aosp4.19/fs/xfs/scrub/btree.c | xchk_btree_xref_process_error
484 | fs | 38 @ fs/xfs/scrub/dabtree.c | xchk_da_process_error
485 | fs | 30 @ fs/xfs/scrub/common.h | xchk_fblock_process_error
486 | fs | 56 @ fs/xfs/scrub/common.h | xchk_fblock_set_warning
487 | fs | 35 @ fs/xfs/scrub/common.h | xchk_fblock_xref_process_error
488 | fs | 55 @ fs/xfs/scrub/common.h | xchk_ino_set_warning
489 | fs | 28 @ fs/xfs/scrub/common.h | xchk_process_error
490 | fs | 33 @ fs/xfs/scrub/common.h | xchk_xref_process_error
491 | drivers | 262 @ drivers/xen/xenbus/xenbus_client.c | xenbus_va_dev_error
492 | drivers | 193 @ drivers/net/xen-netback/netback.c | xenvif_tx_err
493 | net | 1637 @ include/net/xfrm.h | xfrm_local_error
494 | fs | 12 @ fs/xfs/libxfs/xfs_ag_resv.h | xfs_ag_resv_critical
495 | fs | 127 @ fs/xfs/xfs_iomap.c | xfs_alert_fsblock_zero
496 | fs | 12 @ fs/xfs/xfs_message.h | xfs_alert_tag
497 | fs | aosp4.19/fs/xfs/xfs_buf_item.c | xfs_buf_iodone_callback_error
498 | fs | 295 @ fs/xfs/xfs_buf.h | xfs_buf_ioerror_alert
499 | fs | 18 @ fs/xfs/xfs_error.h | xfs_buf_verifier_error
500 | fs | 14 @ fs/xfs/xfs_error.h | xfs_corruption_error
501 | fs | aosp4.19/fs/xfs/xfs_sysfs.c | xfs_error_get_cfg
502 | fs | 11 @ fs/xfs/xfs_error.h | xfs_error_report
503 | fs | 50 @ fs/xfs/xfs_sysfs.h | xfs_error_sysfs_del
504 | fs | aosp4.19/fs/xfs/xfs_sysfs.c | xfs_error_sysfs_init
505 | fs | aosp4.19/fs/xfs/xfs_error.c | xfs_errortag_add
506 | fs | 78 @ fs/xfs/xfs_error.h | xfs_errortag_clearall
507 | fs | 68 @ fs/xfs/xfs_error.h | xfs_errortag_del
508 | fs | aosp4.19/fs/xfs/xfs_error.c | xfs_errortag_init
509 | fs | 69 @ fs/xfs/xfs_error.h | xfs_errortag_test
510 | fs | 23 @ fs/xfs/xfs_error.h | xfs_inode_verifier_error
511 | fs | 558 @ fs/xfs/xfs_trans_dquot.c | xfs_quota_warn
512 | fs | 21 @ fs/xfs/xfs_error.h | xfs_verifier_error
513 | drivers | aosp4.19/drivers/net/ethernet/apm/xgene/xgene_enet_hw.c | xgene_enet_parse_error
514 | fs | aosp4.19/fs/xfs/xfs_log.c | xlog_state_ioerror